## Worksheet
BDF40-ST-10-LT-LT-LT-LT
Monte edilebilir 12 renkte basmalı düğme kapakları sayesinde esneklik Kolay etiketleme için geniş açık alanlar M12 konnektör sayesinde hızlı ve hatasız kurulum
Sipariş ayrıntıları
Ürün tip tanımı | BDF40-ST-10-LT-LT-LT-LT
Ürün numarası (sipariş numarası) | 103052204
EAN (European Article Number) | 4030661643939
Onaylar
Verileri | cULus
Genel veriler
Normlar, talimatlar | EN IEC 60947-5-1 EN IEC 60947-1
İklime ilişkin zorlama | DIN EN 60068
Tasarım | Komple tertibat muhafazası
Gövdelerin malzemesi | Plastik, fiber cam takviyeli termoplastik kendiliğinden söner
Positions used, position 1 | Illuminated pushbutton, replaceable color
Positions used, position 2 | LT-2875, Işıklı buton
Positions used, position 3 | LT-2875, Işıklı buton
Positions used, position 4 | LT-2875, Işıklı buton
Brüt ağırlık | 215 g
Güvenlik sınıflandırması
Normlar, talimatlar | EN ISO 13849-1
Mission time | 20 Yıl(lar)
Mekanik veriler
Kablo rakorunun konumu | taban
Mechanical life, Command devices | 1.000.000 operasyon sayısı
Kumanda stroku | 1 mm
Aktivasyon kuvveti, maksimum | 10 N
Montaj | Vidalar
Type of the fixing screws | 2x M5
Tightening torque of the fastening screws for the housing cover, maximum | 2,5 Nm
Mekanik veriler - Boyutlar
Kablo girişi | M12 (A-kodlama)
Konektör, konektör | Konektör M12, 12-kutup
Tightening torque of electrical connection, maximum | 0,4 Nm
Mekanik veriler - Boyutlar
Genişlik | 40 mm
Yükseklik | 25 mm
Derinlik | 215 mm
Ortam koşulları
Koruma sınıfı | IP65
Titreşime karşı direnç EN 60068-2-6 göre | 5 g, 10 ... 500 Hz
şoka karşı direnç | 15 g / 11 ms
Ortam koşulları
Nominal izolasyon gerilimi | 24 VDC
Nominal darbeye dayanma gerilimi | 0,25 kV
Overvoltage category | II
Kirlilik derecesi e göre VDE 0100 | 2
Elektriksel veriler
LED current consumption (operating elements) | 10 mA
Rated operating voltage | 24 VDC
Kullanım kategorisi DC-13 | 24 VDC
Kullanım kategorisi DC-13 | 0,1 A
External wire and device fuse rating | 500mA FF
Anahtarlama prensibi | Yavaş hareket
Anahtarlama frekansı | 1.000 /h
Muhtelif veriler
Bilgi (uygulama kullanımları) | Suitable for 40 mm profiles
Schmersal Turkey Otomasyon Ürünleri ve Hizmetleri Ltd. Şti., Atatürk Mah. Ataşehir Bulvarı No:5, 34758 Ataşehir
Veriler ve ayrıntılar dikkatli bir şekilde kontrol edilmişlerdir. Görüntüler orijinalden farklı olabilir. Daha fazla teknik veri kılavuzda bulunabilir. Teknik değişiklikler ve hatalar olabilir.
Udarbejdet d. 3.01.2025 16:26