## Worksheet
SD-I-DP-V0-2 PROFIBUS-GATEWAY
Seri tanılı sinyalleri PROFIBUS DP protokole çevirmek için PROFIBUS Gateway SD-I-DP-V0-2. PROFIBUS Gateway SD-I-DP-V0-2, bir uydu PROFIBUS ıdır. Standart DIN raylarına kontrol kabini montajı için koruma sınıfı IP 10 aygıtı
Sipariş ayrıntıları
Ürün tip tanımı | SD-I-DP-V0-2 PROFIBUS-GATEWAY
Ürün numarası (sipariş numarası) | 101192805
EAN (European Article Number) | 4030661353951
eCl@ass Numara, Sürümü 12.0 | 27-23-02-06
eCl@ass Numara, Sürümü 11.0 | 27-23-02-06
eCl@ass Numara, Sürümü 9.0 | 27-23-02-08
ETIM numarası, sürüm 7.0 | EC001099
ETIM numarası, sürüm 6.0 | EC001099
Genel veriler
Brüt ağırlık | 120 g
Genel veriler - Özellikler
Entegre gösterge, durum | Evet
LED sayısı | 4
Mekanik veriler
Montaj | EN 60715 e uygun standart DIN rayının üzerine kilitlenir
Mekanik veriler - Boyutlar
kesme | Kafes kelepçeleri
Mekanik veriler - Boyutlar
Genişlik | 50 mm
Yükseklik | 72 mm
Derinlik | 97 mm
Ortam koşulları
Mahfaza koruma türü | IP10
Ortam sıcaklığı | -5 ... +55 °C
Depolama ve taşıma sıcaklığı | -25 ... +85 °C
Titreşim direnci | 5 ... 9 Hz, Genlik 3.5 mm 9 ... 150 Hz, ile 1 g
şoka karşı direnç | 15 g / 11 ms
Ortam koşulları
Nominal izolasyon gerilimi Ui | 32 V
Nominal darbeye dayanma gerilimi Uimp | 0,5 kV
Aşırı gerilim kategorisi | II
Kirlilik derecesi | 2
Elektriksel veriler
İşletim voltajı | 24 VDC -15 % / +20 %
Nominal çalışma gerilimi | 24 VDC
Çalışma akımı | 250 mA
Durum göstergesi
Not (LED anahtarlama koşulları göstergesi) | ON aralıksız yeşil ışık: Besleme gerilimi mevcut PB yanıp sönen sinyal: başlangıç durumuna getirme PROFIBUS PB aralıksız kırmızı ışık: PROFIBUS hatası SD Yanıp sönen sinyal: Başlangıç durumuna getirme SD-Gateway SD aralıksız kırmızı ışık: SD geçit hatası
Muhtelif veriler
Bilgi (uygulama kullanımları) | Güvenlik sensörü Koruma sistemi
Note
Not (genel) | Detailed functions, see programming and configuration manual of the SD Gateway
Notlar - Devre örneği
Not (Kablo döşeme örneği) | Serial diagnostics of series-wired safety sensors/solenoid interlocks Devices with serial diagnostic option: AZ 200, AZM 200, CSS 30S, CSS 34, MZM 100
Schmersal Turkey Otomasyon Ürünleri ve Hizmetleri Ltd. Şti., Atatürk Mah. Ataşehir Bulvarı No:5, 34758 Ataşehir
Veriler ve ayrıntılar dikkatli bir şekilde kontrol edilmişlerdir. Görüntüler orijinalden farklı olabilir. Daha fazla teknik veri kılavuzda bulunabilir. Teknik değişiklikler ve hatalar olabilir.
Udarbejdet d. 3.07.2025 22:26