## Worksheet
AZM 170 BZ ST-AS RAP
| Aktüatör ve solenoid ara kilidinin birlikte izlenmesi Kilitleme kuvveti Bobin kilitlemeli Entegre AS-Arayüzü | Termoplastik muhafaza 90 mm x 84 mm x 30 mm Çift izolasyonlu Etkili tutma kuvveti
Sipariş ayrıntıları
Ürün tip tanımı | AZM 170 BZ ST-AS RAP
Ürün numarası (sipariş numarası) | 101210929
EAN (European Article Number) | 4030661390437
eCl@ass Numara, Sürümü 12.0 | 27-27-26-03
eCl@ass Numara, Sürümü 11.0 | 27-27-26-03
eCl@ass Numara, Sürümü 9.0 | 27-27-26-03
ETIM numarası, sürüm 7.0 | EC002593
ETIM numarası, sürüm 6.0 | EC002593
Onaylar
Verileri | cULus ASi-SaW
Genel veriler
Normlar, talimatlar | EN IEC 62026-2 EN ISO 13849-1 EN IEC 60947-5-1 EN IEC 61508
Etkili kural | elektromekanik
Gövdelerin malzemesi | Plastik, fiber cam takviyeli termoplastik kendiliğinden söner
Reaksiyon süresi, maksimum | 100 ms
Brüt ağırlık | 300 g
Genel veriler - Özellikler
Kilitleme kuvveti | Evet
Aktüatör ve solenoid ara kilidinin birlikte izlenmesi | Evet
Entegre gösterge, durum | Evet
Kumanda yönü sayısı | 2
Güvenlik sınıflandırması
Standartlar | EN IEC 61508
Performans seviyesi, en fazla | c
Kontrol kategorisi | 1
PFH değeri | 1,16 x 10⁻⁶ /h
Not (PFH değeri) | max. 100.000 anahtarlama çevrimi/yıla kadar
Safety Integrity Level (SIL), uygulamaları için uygun | 1
Görev süresi | 20 Yıl(lar)
Güvenlik sınıflandırması - Hata harici tutma
Lütfen unutmayın: | Can be used when fault exclusion for dangerous damage to the 1-channel mechanism is permissible and sufficient protection against manipulation is guaranteed.
Performans seviyesi, en fazla | d
Kontrol kategorisi | 3
PFH değeri | 1,01 x 10⁻⁷ /h
Not (PFH değeri) | max. 100.000 anahtarlama çevrimi/yıla kadar
Safety Integrity Level (SIL), uygulamaları için uygun | 2
Görev süresi | 20 Yıl(lar)
Mekanik veriler
Mekanik ömür, minimum | 1.000.000 operasyon sayısı
Güç, kapatma kuvveti {N} | 1.000 N
Mandallama kuvveti | 30 N
Kumanda hızı, maximum | 2 m/s
Mekanik veriler - Boyutlar
kesme | Konektör fişi M12, 4-kutup, A-kodlama
Mekanik veriler - Boyutlar
Sensörün genişliği | 90 mm
Sensörün yüksekliği | 75,5 mm
Ortam koşulları
Koruma sınıfı | IP67
Ortam sıcaklığı | -25 ... +55 °C
Depolama ve taşıma sıcaklığı | -25 ... +85 °C
Göreli nem, minimum | 30 %
Göreli nem, maximum | 95 %
Not (göreli nem) | yoğuşmaz buzlanmaz
Koruma oranı | II
Ortam koşulları
Nominal izolasyon gerilimi Ui | 32 VDC
Nominal darbeye dayanma gerilimi Uimp | 0,8 kV
Aşırı gerilim kategorisi | III
Kirlilik derecesi | 3
Elektriksel veriler - AS arayüz
Nominal çalışma gerilimi | 26,5 ... 31,6 VDC (Protection against polarity reversal)
Çalışma aralığı ASi, maximum | 100 mA
Electrical data - AS-Interface specification
AS-i Teknik şartname | Güvenlik Uydusu
AS-i versiyonu | V 2.1
AS-i profili | S-7.B.F.E
AS-I, IO-Code | 0x7
AS-I, ID-Code | 0xB
AS-I, ID-Code1 | 0xF
AS-I, ID-Code2 | 0xE
AS-i girişi, kanal 1 | Veri bitleri DI 0/DI 1 = Dinamik kod aktarımı
AS-i girişi, kanal 2 | Veri bitleri DI 2/DI 3 = Dinamik kod aktarımı
AS-i Çıkışlar, DO 0 | Bobin kontrollu
AS-i Çıkışlar, DO 1 | Kullanılmamış
AS-i Çıkışlar, DO 2 | Kullanılmamış
AS-i Çıkışlar, DO 3 | Kullanılmamış
AS-i Parametre bitleri, P0 | Güvenlik siperi ve aktüatör algılandı
AS-i Parametre bitleri, P1 | Solenoid kilit kilitlendi
AS-i Parametre bitleri, P2 | Kullanılmamış
AS-i Parametre bitleri, P3 | Kullanılmamış
Not (AS-i Parametre bitleri) | Parametre çıkışlarını "1111" (0xF)'e ayarla FID: Çevre birimi hatası
AS-i Giriş modülü adresi | 0
Not (AS-i Giriş modülü adresi) | Preset to address 0, can be changed through AS-interface bus master or hand-held programming device
Elektriksel veriler - Yardımcı gerilim (Aux)
İşletim voltajı | 24 VDC -15 % / +10 % (stabilised PELV power supply)
Çalışma aralığı | 500 mA
Nominal çalışma gerilimi | 24 VDC
Nominal sigorta değeri | 4 A
Durum göstergesi
Not (LED anahtarlama koşulları göstergesi) | (1) yeşil LED: besleme gerilimi (2) red LED: Communication error / Slave address = 0 (3) sarı LED: olurlama statüsü
Pin ataması
PIN 1 | AS-i +
PIN 2 | Aux - (P)
PIN 3 | AS-Interface -
PIN 4 | Aux + (P)
Teslimat kapsamı
teslimatta dahildir | Actuator must be ordered separately.
Note
Not (genel) | Interlocks with the power to lock principle may only be used in special cases after a thorough evaluation of the accident risk, since the guarding device can immediately be opened on failure of the electrical power supply or when the main switch is opened.
Not Gerilim AUX DC | stabilised PELV power supply
Schmersal Turkey Otomasyon Ürünleri ve Hizmetleri Ltd. Şti., Atatürk Mah. Ataşehir Bulvarı No:5, 34758 Ataşehir
Veriler ve ayrıntılar dikkatli bir şekilde kontrol edilmişlerdir. Görüntüler orijinalden farklı olabilir. Daha fazla teknik veri kılavuzda bulunabilir. Teknik değişiklikler ve hatalar olabilir.
Udarbejdet d. 25.06.2025 08:25