## Worksheet
AZ21X/31X-B6
Esnek aktüatör Özellikle menteşeli koruma kapıları için uygun
Sipariş ayrıntıları
Ürün tip tanımı | AZ21X/31X-B6
Ürün numarası (sipariş numarası) | 157000543
eCl@ass Numara, Sürümü 12.0 | 27-27-26-06
eCl@ass Numara, Sürümü 11.0 | 27-27-26-06
eCl@ass Numara, Sürümü 9.0 | 27-27-26-06
ETIM numarası, sürüm 7.0 | EC001487
ETIM numarası, sürüm 6.0 | EC001487
Genel veriler
ISO 14119 uyarınca kodlama kademesi | düşük
Malzeme, aktüatör | Plastik, paslanmaz çelik
Brüt ağırlık | 30 g
Mekanik veriler
Aktüatör yarı çapı, minimum | 150 mm
Aktüatör | esnek
Mekanik veriler - Boyutlar
Uzunluk | 43 mm
Genişlik | 34 mm
Yükseklik | 43 mm
Teslimat kapsamı
Bilgi (teslimat kapsamı, sayı ve türü) | Befestigungsschrauben nicht im Lieferumfang enthalten
Schmersal Turkey Otomasyon Ürünleri ve Hizmetleri Ltd. Şti., Atatürk Mah. Ataşehir Bulvarı No:5, 34758 Ataşehir
Veriler ve ayrıntılar dikkatli bir şekilde kontrol edilmişlerdir. Görüntüler orijinalden farklı olabilir. Daha fazla teknik veri kılavuzda bulunabilir. Teknik değişiklikler ve hatalar olabilir.
Udarbejdet d. 21.10.2025 15:42