## Worksheet
SZ40
Tehlikeli bölgenin içine ve dışına monta etmek için uygun Örneğin bakım sırasında dikkatsiz kapatmaları engellemek için Kompleks işletme için Anahtarın uyarılmasını engeller 6 dairesel delikli etiket
Sipariş ayrıntıları
Ürün tip tanımı | SZ40
Ürün numarası (sipariş numarası) | 103053182
EAN (European Article Number) | 4030661634074
eCl@ass Numara, Sürümü 12.0 | 27-27-26-92
eCl@ass Numara, Sürümü 11.0 | 27-27-26-92
eCl@ass Numara, Sürümü 9.0 | 27-27-26-92
ETIM numarası, sürüm 7.0 | EC002594
ETIM numarası, sürüm 6.0 | EC002594
Genel veriler
Malzeme, operatörler | Plastic, glass-fibre reinforced thermoplastic
Muhafaza rengi | kırmızı
Renk operatörler | Siyah
Brüt ağırlık | 200 g
Tutucunun malzemesi | Plastik, fiber cam takviyeli termoplastik
Tutucunun rengi | Siyah
Mekanik veriler
Sabitleme vidalarının tasarımı | 2x M5
Vida başının tasarımı | Flat head screw
Mekanik veriler - Boyutlar
Uzunluk | 109 mm
Genişlik | 19 mm
Yükseklik | 12 mm
Delik çapı | 6 mm
Schmersal Turkey Otomasyon Ürünleri ve Hizmetleri Ltd. Şti., Atatürk Mah. Ataşehir Bulvarı No:5, 34758 Ataşehir
Veriler ve ayrıntılar dikkatli bir şekilde kontrol edilmişlerdir. Görüntüler orijinalden farklı olabilir. Daha fazla teknik veri kılavuzda bulunabilir. Teknik değişiklikler ve hatalar olabilir.
Udarbejdet d. 22.10.2025 06:35