## Worksheet
LOCKOUT TAG SZ 200-1
6 dairesel delikli etiket Tehlikeli bölgenin içine ve dışına monta etmek için uygun Örneğin bakım sırasında dikkatsiz kapatmaları engellemek için Kompleks işletme için Anahtarın uyarılmasını engeller
Sipariş ayrıntıları
Note (Delivery capacity) | Phased-out product
Ürün tip tanımı | LOCKOUT TAG SZ 200-1
Ürün numarası (sipariş numarası) | 101196397
EAN (European Article Number) | 4030661364872
eCl@ss number, version 12.0 | 27-27-26-92
eCl@ss number, version 11.0 | 27-27-26-92
eCl@ass Numara, Sürümü 9.0 | 27-27-26-92
ETIM number, version 7.0 | EC002594
ETIM number, version 6.0 | EC002594
Available until | 31.12.2024
Genel veriler
Malzeme, kol | Metall
Malzeme, operatörler | Metall, pulverbeschichtet
Renk operatörler | kırmızı
Muhafaza rengi | black
Brüt ağırlık | 229 g
Mekanik veriler - Boyutlar
Uzunluk | 107 mm
Genişlik | 85 mm
Yükseklik | 3,5 mm
Delik çapı | 10 mm
Schmersal Turkey Otomasyon Ürünleri ve Hizmetleri Ltd. Şti., Atatürk Mah. Ataşehir Bulvarı No:5, 34758 Ataşehir
Veriler ve ayrıntılar dikkatli bir şekilde kontrol edilmişlerdir. Görüntüler orijinalden farklı olabilir. Daha fazla teknik veri kılavuzda bulunabilir. Teknik değişiklikler ve hatalar olabilir.
Udarbejdet d. 11.07.2024 09:04