## Worksheet
BNS 250-12ZG 3,0M
| Termoplastik muhafaza küçük gövde Saklı montaj şekli olanaklıdır 33 mm x 25 mm x 13 mm | Uzun ömür mekanik yıpranma yok Çapraz eksen kaçıklığına meyilli Kirlenmeye karşı duyarsız
Sipariş ayrıntıları
Ürün tip tanımı | BNS 250-12ZG 3,0M
Ürün numarası (sipariş numarası) | 101133278
EAN (European Article Number) | 4030661050157
eCl@ss number, version 12.0 | 27-27-44-01
eCl@ss number, version 11.0 | 27-27-24-02
eCl@ass Numara, Sürümü 9.0 | 27-27-24-02
ETIM number, version 7.0 | EC002544
ETIM number, version 6.0 | EC002544
Onaylar
Verileri | cULus
Genel veriler
Normlar, talimatlar | BG-GS-ET-14 EN IEC 60947-5-3
Coding level according to EN ISO 14119 | düşük
Etkili kural | Manyetik tahrik
Yerleştirme koşulları (mekanik) | bir hizada değil
Gövdelerin malzemesi | Plastik, fiber cam takviyeli termoplastik
Brüt ağırlık | 115 g
Genel veriler - Özellikler
Kodlama | Evet
Entegre gösterge, durum | Evet
Prerequisite evaluation unit | Evet
Açıcıların sayısı | 2
Perde sayısı | 1
Hat tellerinin sayısı | 4
Güvenlik sınıflandırması
Normlar, talimatlar | EN ISO 13849-1
Mission time | 20 Yıl(lar)
Güvenlik sınıflandırması - Emniyetli çıkışlar
B10D Normalde kapalı kontakt (NC) | 25.000.000 operasyon sayısı
B10D değeri, açıcı/kapatıcı (NC/NO) | 25.000.000 operasyon sayısı
Mekanik veriler
Malzeme, etkili alan | ön taraf
Devreye alma elemanı | Mıknatıs
Direction of motion | Etkin yüzeye önden
Mechanical data - Switching distances
Temin edilmiş anahtar mesafesi &quot;ON&quot; | 4 mm
Temin edilmiş anahtar mesafesi &quot;OFF&quot; | 14 mm
Note (switching distance) | All switching distances in accordance EN IEC 60947-5-3
Mekanik veriler - Boyutlar
Uzunluk veya makine | 3 m
Konektör, konektör | veya makine
Hat/tel çapraz kesiti | 0,25 mm2
Veya makine çapı | 23 AWG
Kablo örtüsünün malzemesi | PVC
Mekanik veriler - Boyutlar
Sensörün boyu | 13 mm
Sensörün genişliği | 33 mm
Sensörün yüksekliği | 25 mm
Ortam koşulları
Koruma sınıfı | IP67
Ambient temperature | -25 ... +70 °C
Storage and transport temperature | -25 ... +70 °C
Titreşime karşı direnç EN 60068-2-6 göre | 10 … 150 Hz, Genlik 0.35 mm
şoka karşı direnç | 30 g / 11 ms
Elektriksel veriler
Anahtarlama gerilimi, maximum | 24 VDC
Anahtarlama akımı, maximum | 0,01 A
Anahtarlama kapasitesi, maximum | 0,24 W
Anahtarlama elemanı | 1 Normalde açık kontakt (NO)/2 normalde kapalı kontakt (NC)
Anahtarlama frekansı, maximum | 5 Hz
Elektriksel veriler - Dijital çıkış
Anahtarlama çıkışı | Diğer, reed kontaktlar
Durum göstergesi
Note (Integral System Diagnostics, status ) | Koruma kapısı açık olduğu zaman LED yanar
Teslimat kapsamı
teslimatta dahildir | Actuator must be ordered separately.
Aksesuarlar
Tavsiye (aktüatör) | BPS 250
Recommended safety switchgear | SRB-E-301ST SRB-E-201LC
Note
Note (General) | Contact symbols shown for the closed condition of the guard device. The contact configuration for versions with or without LED is identical.
Schmersal Turkey Otomasyon Ürünleri ve Hizmetleri Ltd. Şti., Atatürk Mah. Ataşehir Bulvarı No:5, 34758 Ataşehir
Veriler ve ayrıntılar dikkatli bir şekilde kontrol edilmişlerdir. Görüntüler orijinalden farklı olabilir. Daha fazla teknik veri kılavuzda bulunabilir. Teknik değişiklikler ve hatalar olabilir.
Udarbejdet d. 3.05.2025 17:28