## Worksheet
TV10S 500L-33Z-M20
| 2 Kablo girişi M 20 x 1.5 Eksenel sapmaları telafi etmek için kardan bağlantı Metal muhafaza Yağ ve petrol ispirtosuna karşı direnci iyi | aktüatör mili 360° döndürülebilir 110 mm x 110 mm x 84 mm 3-kanal, alternatif denetleme
Sipariş ayrıntıları
Note (Delivery capacity) | Elde mevcut değil!
Ürün tip tanımı | TV10S 500L-33Z-M20
Ürün numarası (sipariş numarası) | 101169795
EAN (European Article Number) | 4030661296463
eCl@ss number, version 12.0 | 27-27-06-09
eCl@ss number, version 11.0 | 27-27-06-09
eCl@ass Numara, Sürümü 9.0 | 27-27-06-09
ETIM number, version 7.0 | EC002591
ETIM number, version 6.0 | EC002591
Onaylar
Verileri | CCC
Genel veriler
Gövdelerin malzemesi | Aluminyum
Gövde kaplamasının malzemesi | boyanmış
Brüt ağırlık | 760 g
Genel veriler - Özellikler
kardan bağlantı | Evet
Yardımcı kontaktların sayısı | 4
Emniyet kontaktlarının sayısı | 2
Güvenlik sınıflandırması
Normlar, talimatlar | BG-GS-ET-15 EN ISO 13849-1 EN IEC 60947-5-1
Mission time | 20 Yıl(lar)
Güvenlik sınıflandırması - Emniyetli çıkışlar
B10D Normalde kapalı kontakt (NC) | 20.000.000 operasyon sayısı
Mekanik veriler
Devreye alma elemanı | Diğer
Mekanik ömür, minimum | 3.000.000 operasyon sayısı
Pozitif fren açısı | 14 °
Mil için delik | 10 mm
Pozitif fren torku | 0,2 Nm
Mekanik veriler - Boyutlar
Konektör, konektör | Vida bağlantısı M20 x 1.5
Kablo kesiti, maximum | 1 x 1,5 mm²
Note | Kablo kısmı hakkındaki bütün göstergeler iletken yüksüklerini dahil ediyor.
Mekanik veriler - Boyutlar
Sensörün boyu | 84 mm
Sensörün genişliği | 110 mm
Sensörün yüksekliği | 110 mm
Ortam koşulları
Koruma sınıfı | IP67
Ambient temperature | -25 ... +80 °C
Ortam koşulları
Nominal izolasyon gerilimi | 250 VAC
Nominal darbeye dayanma gerilimi | 4 kV
Elektriksel veriler
Termal test akımı | 6 A
Kullanım kategorisi AC-15 | 230 VAC
Kullanım kategorisi AC-15 | 4 A
Kullanım kategorisi DC-13 | 24 VDC
Kullanım kategorisi DC-13 | 1 A
Anahtarlama elemanı | Normalde açık kontakt (NO), Normalde kapalı kontakt (NC)
Anahtarlama prensibi | Yavaş hareket
Anahtarlama frekansı | 1.000 /h
Malzeme, kontaklar, elektrikli | AgCdO, kendi kendini temizler, pozitif hareket
Schmersal Turkey Otomasyon Ürünleri ve Hizmetleri Ltd. Şti., Atatürk Mah. Ataşehir Bulvarı No:5, 34758 Ataşehir
Veriler ve ayrıntılar dikkatli bir şekilde kontrol edilmişlerdir. Görüntüler orijinalden farklı olabilir. Daha fazla teknik veri kılavuzda bulunabilir. Teknik değişiklikler ve hatalar olabilir.
Udarbejdet d. 4.02.2025 05:17