## Worksheet
AZM 161 B ST2-AS R
| Bobin kilitlemeli Termoplastik muhafaza Etkili tutma kuvveti 2000 N 130 mm x 90 mm x 30 mm | Hatalı kilitlemeye karşı korumalı kilitleme Çift izolasyonlu Uzun ömür Entegre AS-Arayüzü
Sipariş ayrıntıları
Ürün tip tanımı | AZM 161 B ST2-AS R
Ürün numarası (sipariş numarası) | 101210667
EAN (European Article Number) | 4030661405544
eCl@ss number, version 12.0 | 27-27-26-03
eCl@ss number, version 11.0 | 27-27-26-03
eCl@ass Numara, Sürümü 9.0 | 27-27-26-03
ETIM number, version 7.0 | EC002593
ETIM number, version 6.0 | EC002593
Onaylar
Verileri | TÜV cULus ASi-SaW
Genel veriler
Normlar, talimatlar | EN IEC 62026-2 EN ISO 13849-1 EN IEC 60947-5-1 EN IEC 61508
Coding level according to EN ISO 14119 | düşük
Etkili kural | elektromekanik
Gövdelerin malzemesi | Plastik, fiber cam takviyeli termoplastik kendiliğinden söner
Reaksiyon süresi, maksimum | 100 ms
Brüt ağırlık | 495 g
Genel veriler - Özellikler
Kilidi açma kuvveti | Evet
aktüatör denetlenmiş | Evet
Manuel bırakma | Evet
Entegre gösterge, durum | Evet
Kumanda yönü sayısı | 3
Güvenlik sınıflandırması
Normlar, talimatlar | EN ISO 13849-1 EN IEC 61508
Performance Level, up to | c
Kontrol kategorisi EN ISO 13849 e göre | 1
PFH değeri | 1,14 x 10⁻⁶ /h
Note (PFH-value) | max. 100.000 anahtarlama çevrimi/yıla kadar
Safety Integrity Level (SIL) | 1
Mission time | 20 Yıl(lar)
Güvenlik sınıflandırması - Hata harici tutma
Please note: | Can be used when fault exclusion for dangerous damage to the 1-channel mechanism is permissible and sufficient protection against manipulation is guaranteed.
Performance Level, up to | d
Category | 3
PFH value | 1,01 x 10⁻⁷ /h
Note (PFH-value) | max. 100.000 anahtarlama çevrimi/yıla kadar
Safety Integrity Level (SIL), suitable for applications in | 2
Mission time | 20 Yıl(lar)
Mekanik veriler
Mekanik ömür, minimum | 1.000.000 operasyon sayısı
Uyarı yönündeki uyarı boşluğu | 5,5 mm
Güç, EN ISO 14119 uyarınca kapatma kuvveti | 2.000 N
Güç, kapatma kuvveti, maksimum {N} | 2.600 N
Mandallama kuvveti | 30 N
Kumanda hızı, maximum | 2 m/s
Montaj | Vidalar
Type of the fixing screws | 3x M6
Mekanik veriler - Boyutlar
Connector position | Sağ
Konektör, konektör | Konektör fişi M12, 4-kutup, A-kodlama
Mekanik veriler - Boyutlar
Sensörün boyu | 30 mm
Sensörün genişliği | 130 mm
Sensörün yüksekliği | 90 mm
Ortam koşulları
Koruma sınıfı | IP67
Ambient temperature | -25 ... +60 °C
Storage and transport temperature | -25 ... +85 °C
Göreli nem, minimum | 30 %
Göreli nem, maximum | 95 %
Note (Relative humidity) | yoğuşmaz buzlanmaz
Titreşime karşı direnç EN 60068-2-6 göre | 10 … 150 Hz, Genlik 0.35 mm
şoka karşı direnç | 30 g / 11 ms
Protection class | II
Permissible installation altitude above sea level, maximum | 2.000 m
Ortam koşulları
Nominal izolasyon gerilimi | 32 VDC
Nominal darbeye dayanma gerilimi | 0,8 kV
Overvoltage category | III
Kirlilik derecesi e göre VDE 0100 | 3
Elektriksel veriler
Anahtarlama frekansı | 1.000 /h
Elektriksel veriler - AS arayüz
Çalışma aralığı ASi, maximum | 250 mA
Electrical data - AS-Interface specification
AS-i Specification | Güvenlik Uydusu
AS-i Version | V 2.1
AS-i Profile | S-7.B.F.E
AS-I, IO-Code | 0x7
AS-I, ID-Code | 0xB
AS-I, ID-Code1 | 0xF
AS-I, ID-Code2 | 0xE
AS-i Input, Channel 1 | Veri bitleri DI 0/DI 1 = Dinamik kod aktarımı
AS-i Input, Channel 2 | Veri bitleri DI 2/DI 3 = Dinamik kod aktarımı
AS-i Outputs, DO 0 | Bobin kontrollu
AS-i Outputs, DO 1 | Kullanılmamış
AS-i Outputs, DO 2 | Kullanılmamış
AS-i Outputs, DO 3 | Kullanılmamış
AS-i Parameter bits, P0 | Aktüatör algılandı
AS-i Parameter bits, P1 | Solenoid kilit kilitlendi
AS-i Parameter bits, P2 | Tolerans aralığındaki mıknatıs gerilimi
AS-i Parameter bits, P3 | Hata mesajı - solenoid kilidin kapanması/boşalması bloke edilmiş
Note (AS-i Parameter bits) | Parametre çıkışlarını "1111" (0xF)'e ayarla FID: Çevre birimi hatası
AS-i Input module address | 0
Note (AS-i Input module address) | Preset to address 0, can be changed through AS-interface bus master or hand-held programming device
Durum göstergesi
Not (LED anahtarlama koşulları göstergesi) | (1) sari LED: kanali 2 / AS-i SaW Bit 2.3 (2) LED green/red (AS-i duo LED): Supply voltage / communication error / slave address = 0 / periphery error detected (3) sari LED: kanali 1 / AS-i SaW Bit 0.1
Muhtelif veriler
Bilgi (uygulama kullanımları) | sürgülü emniyetli koruma kapısı kaldırılabilir koruma menteşeli emniyetli koruma
Pin ataması
PIN 1 | AS-i +
PIN 2 | n.c.
PIN 3 | AS-Interface -
PIN 4 | n.c.
Teslimat kapsamı
teslimatta dahildir | Actuator must be ordered separately.
Note
Note (General) | Interlocks with the power to lock principle may only be used in special cases after a thorough evaluation of the accident risk, since the guarding device can immediately be opened on failure of the electrical power supply or when the main switch is opened.
Note (Manual release) | Bakım, kurma v.s. İçin For manual release using M5 triangular key, available as accessory
Schmersal Turkey Otomasyon Ürünleri ve Hizmetleri Ltd. Şti., Atatürk Mah. Ataşehir Bulvarı No:5, 34758 Ataşehir
Veriler ve ayrıntılar dikkatli bir şekilde kontrol edilmişlerdir. Görüntüler orijinalden farklı olabilir. Daha fazla teknik veri kılavuzda bulunabilir. Teknik değişiklikler ve hatalar olabilir.
Udarbejdet d. 24.02.2025 14:52