## Worksheet
Z 6881-11-1-i
vidalı veya yüksüklü terminaller Termoplastik muhafaza
Sipariş ayrıntıları
Ürün tip tanımı | Z 6881-11-1-i
Ürün numarası (sipariş numarası) | 101167939
EAN (European Article Number) | 4030661219813
eCl@ss number, version 12.0 | 27-27-06-01
eCl@ss number, version 11.0 | 27-27-06-01
eCl@ass Numara, Sürümü 9.0 | 27-27-06-01
ETIM number, version 7.0 | EC000030
ETIM number, version 6.0 | EC000030
Onaylar
Verileri | cULus CCC
Genel veriler
Normlar, talimatlar | EN IEC 60947-5-1
Gövdelerin malzemesi | Plastik, fiber cam takviyeli termoplastik
Malzeme, aktüatör | Thermoplastic
Brüt ağırlık | 30 g
Genel veriler - Özellikler
Açıcıların sayısı | 1
Perde sayısı | 1
Mekanik veriler
Mekanik ömür, minimum | 1.000.000 operasyon sayısı
Hareket ettirici kuvvet | 20 N
Contact opening | > 2 x 1,25 mm
Kumanda hızı | 1 mm/min
Kumanda hızı, minimum | 1 mm/min
Repeat accuracy of switching points | 0,02 mm
Mekanik veriler - Boyutlar
Kablo kesiti, maximum | 2 x 1,5 mm²
Konektör (mekanik) | Vida bağlantısı
Ortam koşulları
Koruma sınıfı | IP40
Klemenslerin veya bağlantıların koruma türü | IP00 (konektörsüz)
Ambient temperature | -30 ... +85 °C
Ortam koşulları
Nominal izolasyon gerilimi | 250 VAC
Nominal darbeye dayanma gerilimi | 4 kV
Kirlilik derecesi e göre VDE 0100 | 3
Elektriksel veriler
Termal test akımı | 10 A
Kullanım kategorisi AC-15 | 230 VAC
Kullanım kategorisi AC-15 | 2,5 A
Kullanım kategorisi DC-13 | 24 VDC
Kullanım kategorisi DC-13 | 6 A
Anahtarlama prensibi | Susta hareketi
Geri gelme süresi, maximum | 3 ms
Anahtarlama frekansı | 10.000 /h
Değiştirme süresi, maximum | 5 ms
Malzeme, kontaklar, elektrikli | AgCdO, kendi kendini temizler, pozitif hareket
Schmersal Turkey Otomasyon Ürünleri ve Hizmetleri Ltd. Şti., Atatürk Mah. Ataşehir Bulvarı No:5, 34758 Ataşehir
Veriler ve ayrıntılar dikkatli bir şekilde kontrol edilmişlerdir. Görüntüler orijinalden farklı olabilir. Daha fazla teknik veri kılavuzda bulunabilir. Teknik değişiklikler ve hatalar olabilir.
Udarbejdet d. 12.12.2024 07:43