## Worksheet
A-K12P-M12-S-G-10M-BK-2-X-A-4-69
Fabrika çıkışlı hazır kablo 12-kutup
Sipariş ayrıntıları
Ürün tip tanımı | A-K12P-M12-S-G-10M-BK-2-X-A-4-69
Ürün numarası (sipariş numarası) | 103016593
EAN (European Article Number) | 4030661508146
eCl@ass Numara, Sürümü 12.0 | 27-06-03-11
eCl@ass Numara, Sürümü 11.0 | 27-06-03-11
eCl@ass Numara, Sürümü 9.0 | 27-06-03-11
ETIM numarası, sürüm 7.0 | EC001855
ETIM numarası, sürüm 6.0 | EC001855
Onaylar
Verileri | cULus
Genel veriler
Normlar, talimatlar | EN IEC 61076-2-101
Brüt ağırlık | 409 g
Genel veriler - Özellikler
Halojen içermez | Evet
Hat tellerinin sayısı | 12
Mekanik veriler
Sıkma torku, maximum | 1 Nm
Mekanik veriler - Boyutlar
Uzunluk veya makine | 10 m
Number of cable wires | 12
Çekirdek kesiti | 0,14 mm2
Veya makine çapı | 5,6 mm
Bükme yarı çapı (sabit) | 5 x Ø-veya makine
Kablo kılıfının rengi | Black
Kablo örtüsünün malzemesi | PUR
Mechanical data - connector side A
Konektör | Female connector, M12
Yapı şekli | straight
Fişin kodlanması | A
Fişin kilitlenmesi | Screw locking
Vida bağlantı malzemesi | Metal, CuZn, nickel-plated
Kulp gövdesinin malzemesi | Plastic, TPU
Kulp gövdesinin rengi | Black
Ortam koşulları
Koruma sınıfı | IP65 IP67 IP69
Ortam sıcaklığı (fiş konnektörü) | -30 ... +90 °C
Ortam sıcaklığı (sabit) | -50 ... +90 °C
Ortam sıcaklığı (hareketli) | -30 ... +90 °C
Elektriksel veriler
Termal test akımı | 1,5 A
Nominal çalışma gerilimi | 30 VAC
Nominal çalışma gerilimi | 30 VDC
Çalışma akımı | 1.500 mA
Pin ataması
PIN 1 | Kahve rengi
PIN 2 | Mavi
PIN 3 | Beyaz
PIN 4 | green
PIN 5 | pink
PIN 6 | yellow
PIN 7 | black
PIN 8 | grey
PIN 9 | red
PIN 10 | violet
PIN 11 | grey-pink
PIN 12 | red-blue
Schmersal Turkey Otomasyon Ürünleri ve Hizmetleri Ltd. Şti., Atatürk Mah. Ataşehir Bulvarı No:5, 34758 Ataşehir
Veriler ve ayrıntılar dikkatli bir şekilde kontrol edilmişlerdir. Görüntüler orijinalden farklı olabilir. Daha fazla teknik veri kılavuzda bulunabilir. Teknik değişiklikler ve hatalar olabilir.
Udarbejdet d. 21.10.2025 10:57