## Worksheet
LE24/9WS
Sipariş ayrıntıları
Ürün tip tanımı | LE24/9WS
Ürün numarası (sipariş numarası) | 101030894
EAN (European Article Number) | 4030661484471
eCl@ss number, version 12.0 | 27-37-12-92
eCl@ss number, version 11.0 | 27-37-12-92
eCl@ass Numara, Sürümü 9.0 | 27-37-92-13
ETIM number, version 7.0 | EC002024
ETIM number, version 6.0 | EC002024
Genel veriler
Normlar, talimatlar | EN IEC 60947-5-1 EN IEC 60947-1
Tasarım | Illuminant
Design | LED with Ba9S connector
Yerleştirme koşulları (mekanik) | gelişigüzel
Gövdelerin malzemesi | nikel kaplamalı pirinç
Brüt ağırlık | 1 g
Mekanik veriler
Montaj yönergeleri | bayonet
Mounting flange position | 3
Mekanik veriler - Boyutlar
Termination | Bayonet connection
Mekanik veriler - Boyutlar
Uzunluk | 24 mm
Genişlik | 10 mm
Ortam koşulları
Klemenslerin veya bağlantıların koruma türü | IP20
Ambient temperature | -10 ... +55 °C
Elektriksel veriler
Rated operating voltage | 24 VDC
Durum göstergesi
LED&amp;apos;in rengi | beyaz
Not (LED anahtarlama koşulları göstergesi) | BA9s - Base
Schmersal Turkey Otomasyon Ürünleri ve Hizmetleri Ltd. Şti., Atatürk Mah. Ataşehir Bulvarı No:5, 34758 Ataşehir
Veriler ve ayrıntılar dikkatli bir şekilde kontrol edilmişlerdir. Görüntüler orijinalden farklı olabilir. Daha fazla teknik veri kılavuzda bulunabilir. Teknik değişiklikler ve hatalar olabilir.
Udarbejdet d. 7.02.2025 03:46