## Worksheet
BETAETIGER AZ 335/355-B6
Özellikle menteşeli koruma kapıları için uygun Çok küçük aktüatör yarı çapları için
Sipariş ayrıntıları
Ürün tip tanımı | BETAETIGER AZ 335/355-B6
Ürün numarası (sipariş numarası) | 151150805
eCl@ass Numara, Sürümü 12.0 | 27-27-26-06
eCl@ass Numara, Sürümü 11.0 | 27-27-26-06
eCl@ass Numara, Sürümü 9.0 | 27-27-26-06
ETIM numarası, sürüm 7.0 | EC001487
ETIM numarası, sürüm 6.0 | EC001487
Genel veriler
Brüt ağırlık | 44 g
Mekanik veriler
Aktüatör yarı çapı, minimum | 100 mm
Aktüatör | esnek
Note
Not (genel) | The axis of the hinge must be 52.7 mm above and in a parallel plane to the top surface of the safety switch. minimum actuating radius on hinged guards in line with the plane of the actuator 100 mm Actuating radius adjustable to minimum 100 mm via the narrow edge and 100 mm via the wide edge of the actuator with a hexagonal key wrench AF 2 mm (A or B) mm minimum actuating radius on rotating guard systems via the narrow edge of the actuator 100 mm
Schmersal Turkey Otomasyon Ürünleri ve Hizmetleri Ltd. Şti., Atatürk Mah. Ataşehir Bulvarı No:5, 34758 Ataşehir
Veriler ve ayrıntılar dikkatli bir şekilde kontrol edilmişlerdir. Görüntüler orijinalden farklı olabilir. Daha fazla teknik veri kılavuzda bulunabilir. Teknik değişiklikler ve hatalar olabilir.
Udarbejdet d. 20.10.2025 18:58