## Worksheet
T3C 236-11Z-M20-2125
Termoplastik muhafaza Çift izolasyonlu Yağ ve petrol ispirtosuna karşı direnci iyi 30 mm x 88,5 mm x 30 mm aktüatör uçları 4 x 90° açı ile tekrar konumlandırılabilir
Sipariş ayrıntıları
Ürün tip tanımı | T3C 236-11Z-M20-2125
Ürün numarası (sipariş numarası) | 151170368
EAN (European Article Number) | 4030661297620
eCl@ss number, version 12.0 | 27-27-06-09
eCl@ss number, version 11.0 | 27-27-06-09
eCl@ass Numara, Sürümü 9.0 | 27-27-06-09
ETIM number, version 7.0 | EC002591
ETIM number, version 6.0 | EC002591
Onaylar
Verileri | cULus
Genel veriler
Gövdelerin malzemesi | Plastik, fiber cam takviyeli termoplastik kendiliğinden söner
kaldıraçın malzemesi | Paslanmaz çelik
Brüt ağırlık | 345 g
Güvenlik sınıflandırması
Normlar, talimatlar | BG-GS-ET-15 EN ISO 13849-1 EN IEC 60947-5-1
Mission time | 20 Yıl(lar)
Güvenlik sınıflandırması - Emniyetli çıkışlar
B10D Normalde kapalı kontakt (NC) | 20.000.000 operasyon sayısı
Mekanik veriler
Devreye alma elemanı | Döner kol
Mekanik ömür, minimum | 1.000.000 operasyon sayısı
Pozitif fren açısı | 12,5 °
Pozitif fren torku | 0,2 Nm
Opening angle | 180°
Mekanik veriler - Boyutlar
Sensörün boyu | 30 mm
Sensörün genişliği | 93 mm
Sensörün yüksekliği | 94,5 mm
Aktüatörün yüksekliği | 78 mm
Ortam koşulları
Koruma sınıfı | IP67
Elektriksel veriler
Termal test akımı | 10 A
Kullanım kategorisi AC-15 | 4 A
Kullanım kategorisi DC-13 | 24 VDC
Kullanım kategorisi DC-13 | 1 A
Anahtarlama prensibi | Yavaş hareket
Anahtarlama frekansı | 5.000 /h
Malzeme, kontaklar, elektrikli | AgCdO, kendi kendini temizler, pozitif hareket
Schmersal Turkey Otomasyon Ürünleri ve Hizmetleri Ltd. Şti., Atatürk Mah. Ataşehir Bulvarı No:5, 34758 Ataşehir
Veriler ve ayrıntılar dikkatli bir şekilde kontrol edilmişlerdir. Görüntüler orijinalden farklı olabilir. Daha fazla teknik veri kılavuzda bulunabilir. Teknik değişiklikler ve hatalar olabilir.
Udarbejdet d. 10.10.2024 11:53