## Worksheet
DHS-U1-BKWH-L8-5.00-RGB-LT
Koruma sınıfı IP65 / IP67
Sipariş ayrıntıları
Ürün tip tanımı | DHS-U1-BKWH-L8-5.00-RGB-LT
Ürün numarası (sipariş numarası) | 103053689
EAN (European Article Number) | 4030661640518
eCl@ss number, version 12.0 | 27-33-01-90
eCl@ss number, version 11.0 | 27-33-01-90
eCl@ass Numara, Sürümü 9.0 | 27-33-01-90
ETIM number, version 7.0 | EC000229
ETIM number, version 6.0 | EC000229
Onaylar
Verileri | cULus
Genel veriler
Normlar, talimatlar | EN IEC 60947-5-1
Gövdelerin malzemesi | Plastik, fiber cam takviyeli termoplastik
Kulp gövdesinin malzemesi | translucent PMMA
Brüt ağırlık | 558 g
Material of the holder | Plastik, fiber cam takviyeli termoplastik
Colour of the illuminated push button calotte | sarı Mavi yeşil kırmızı Beyaz
Genel veriler - Özellikler
Serbest olarak atanabilir düğme | Evet
Aydınlatılabilir | Evet
Mekanik veriler
Mechanical life, Command devices | 1.000.000 operasyon sayısı
Kumanda stroku | 1 mm
Aktivasyon kuvveti, maksimum | 10 N
Not (geri gelme süresi) | 100 mm/saniyelik devreye alma hızında geri tepme süresi
Type of the fixing screws | 2x M6
Vidanın sıkma torku | 3,5 Nm
Typical actuating force of the push button | 10 N
Type of mounting screws for the handle body | 2x Torx Plus T20x25
Tightening torque of mounting screws for the handle body | 2,5 Nm
Mekanik veriler - Boyutlar
Uzunluk veya makine | 5 m
Konektör, konektör | Önceden döşenmiş kablo, 8-kutup
Hat/tel çapraz kesiti | 0,2 mm2
Cable diameter | 5,5 mm
Bending radius (fixed) | 5 x Ø-veya makine
Bending radius (repeated) | 10 x Ø-veya makine
Veya makine çapı | 24 AWG
Kablo örtüsünün malzemesi | PUR
Mekanik veriler - Boyutlar
Uzunluk | 202 mm
Genişlik | 40 mm
Yükseklik | 84 mm
Ortam koşulları
Koruma sınıfı | IP66 IP67
Göreli nem, maximum | 93 %
Note (Relative humidity) | yoğuşmaz buzlanmaz
Titreşime karşı direnç EN 60068-2-6 göre | 10 … 150 Hz, Genlik 0.35 mm (EN 60947-5-2)
şoka karşı direnç | 30 g / 11 ms (EN 60947-5-2)
Protection class | III
Permissible installation altitude above sea level, maximum | 3.000 m
Ortam koşulları
Nominal izolasyon gerilimi | 32 VDC
Nominal darbeye dayanma gerilimi | 0,8 kV
Overvoltage category | III
Kirlilik derecesi e göre IEC/EN 60664-1 | 3
Elektriksel veriler
Çalışma aralığı en 24V | 5 mA
Current consumption inidcator lamp | 30 mA
Rated operating voltage | 24 VDC
Çalışma akımı | 150 mA
N 60947-5-1 uyarınca koşullu nominal kısa devre akımı | 100 A
Kullanım kategorisi DC-12 | 24 VDC
Kullanım kategorisi DC-12 | 0,03 A
Kullanım kategorisi DC-13 | 24 VDC
Kullanım kategorisi DC-13 | 0,03 A
External wire and device fuse rating | 2 A gG
Girişler, anahtarlama eşikleri | −3 V … 5 V (Low) 11 V … 30 V (High)
Geri gelme süresi, maximum | 2 ms
Anahtarlama frekansı | 1.000 /h
Pin ataması
PIN 1 | 24 VDC: beyaz
PIN 2 | Input red RGB-LED: brown (BR)
PIN 3 | GND: yeşil
PIN 4 | Normally open contact (illuminated button): yellow (YE)
PIN 5 | Input green RGB-LED: grey (GY)
PIN 6 | Input blue RGB-LED: pink (PK)
PIN 7 | n.c.: Mavi (BU)
PIN 8 | Input LED (in illuminated button): red (RD)
Teslimat kapsamı
teslimatta dahildir | The push button caps (blue, green, red, white, yellow) are included in the scope of delivery.
Bilgi (teslimat kapsamı, sayı ve türü) | The insert for use with the safety sensor RSS260 or without integrated actuator must be ordered separately.
Schmersal Turkey Otomasyon Ürünleri ve Hizmetleri Ltd. Şti., Atatürk Mah. Ataşehir Bulvarı No:5, 34758 Ataşehir
Veriler ve ayrıntılar dikkatli bir şekilde kontrol edilmişlerdir. Görüntüler orijinalden farklı olabilir. Daha fazla teknik veri kılavuzda bulunabilir. Teknik değişiklikler ve hatalar olabilir.
Udarbejdet d. 22.02.2025 06:12