## Worksheet
DHS-U1-BKWH
Without electrical connection Door handle in an ergonomical design Can be combined with solenoid interlock AZM40 or safety sensor RSS260 Can also be used without safety switchgear device For left or right hinged safety guards
Sipariş ayrıntıları
Ürün tip tanımı | DHS-U1-BKWH
Ürün numarası (sipariş numarası) | 103053675
EAN (European Article Number) | 4030661640457
eCl@ss number, version 12.0 | 27-33-01-90
eCl@ss number, version 11.0 | 27-33-01-90
eCl@ass Numara, Sürümü 9.0 | 27-33-01-90
ETIM number, version 7.0 | EC000229
ETIM number, version 6.0 | EC000229
Onaylar
Verileri | cULus
Genel veriler
Normlar, talimatlar | EN IEC 60947-5-1
Gövdelerin malzemesi | Plastik, fiber cam takviyeli termoplastik
Kulp gövdesinin malzemesi | translucent PMMA
Brüt ağırlık | 227 g
Material of the holder | Plastik, fiber cam takviyeli termoplastik
Mekanik veriler
Type of the fixing screws | 2x M6
Vidanın sıkma torku | 3,5 Nm
Type of mounting screws for the handle body | 2x Torx Plus T20x25
Tightening torque of mounting screws for the handle body | 2,5 Nm
Mekanik veriler - Boyutlar
Uzunluk | 202 mm
Genişlik | 40 mm
Yükseklik | 84 mm
Ortam koşulları
Koruma sınıfı | IP00
Teslimat kapsamı
Bilgi (teslimat kapsamı, sayı ve türü) | The insert for use with the safety sensor RSS260 or without integrated actuator must be ordered separately.
Schmersal Turkey Otomasyon Ürünleri ve Hizmetleri Ltd. Şti., Atatürk Mah. Ataşehir Bulvarı No:5, 34758 Ataşehir
Veriler ve ayrıntılar dikkatli bir şekilde kontrol edilmişlerdir. Görüntüler orijinalden farklı olabilir. Daha fazla teknik veri kılavuzda bulunabilir. Teknik değişiklikler ve hatalar olabilir.
Udarbejdet d. 22.04.2025 12:08