## Worksheet
DHS-U1-BKWH-L5-5.00-RGB
| Connecting cable, 5-core, 5 m Degree of protection IP65 / IP67 Machine status directly recognisable on the door handle With door handle lighting | Door handle in an ergonomical design Can be combined with solenoid interlock AZM40 or safety sensor RSS260 Can also be used without safety switchgear device For left or right hinged safety guards
Sipariş ayrıntıları
Ürün tip tanımı | DHS-U1-BKWH-L5-5.00-RGB
Ürün numarası (sipariş numarası) | 103053692
EAN (European Article Number) | 4030661640495
eCl@ss number, version 12.0 | 27-33-01-90
eCl@ss number, version 11.0 | 27-33-01-90
eCl@ass Numara, Sürümü 9.0 | 27-33-01-90
ETIM number, version 7.0 | EC000229
ETIM number, version 6.0 | EC000229
Onaylar
Verileri | cULus
Genel veriler
Normlar, talimatlar | EN IEC 60947-5-1
Gövdelerin malzemesi | Plastik, fiber cam takviyeli termoplastik
Kulp gövdesinin malzemesi | translucent PMMA
Brüt ağırlık | 568 g
Material of the holder | Plastik, fiber cam takviyeli termoplastik
Genel veriler - Özellikler
Aydınlatılabilir | Evet
Mekanik veriler
Type of the fixing screws | 2x M6
Vidanın sıkma torku | 3,5 Nm
Type of mounting screws for the handle body | 2x Torx Plus T20x25
Tightening torque of mounting screws for the handle body | 2,5 Nm
Mekanik veriler - Boyutlar
Uzunluk veya makine | 5 m
Konektör, konektör | Önceden döşenmiş kablo, 5-kutup
Hat/tel çapraz kesiti | 0,2 mm2
Cable diameter | 5,5 mm
Bending radius (fixed) | 5 x Ø-veya makine
Bending radius (repeated) | 10 x Ø-veya makine
Veya makine çapı | 24 AWG
Kablo örtüsünün malzemesi | PUR
Mekanik veriler - Boyutlar
Uzunluk | 202 mm
Genişlik | 40 mm
Yükseklik | 84 mm
Ortam koşulları
Koruma sınıfı | IP66 IP67 IP69
Göreli nem, maximum | 93 %
Note (Relative humidity) | yoğuşmaz buzlanmaz
Titreşime karşı direnç EN 60068-2-6 göre | 10 … 150 Hz, Genlik 0.35 mm (EN 60947-5-2)
şoka karşı direnç | 30 g / 11 ms (EN 60947-5-2)
Protection class | III
Permissible installation altitude above sea level, maximum | 3.000 m
Ortam koşulları
Nominal izolasyon gerilimi | 32 VDC
Nominal darbeye dayanma gerilimi | 0,8 kV
Overvoltage category | III
Kirlilik derecesi e göre IEC/EN 60664-1 | 3
Elektriksel veriler
Çalışma aralığı en 24V | 5 mA
Rated operating voltage | 24 VDC
Çalışma akımı | 150 mA
N 60947-5-1 uyarınca koşullu nominal kısa devre akımı | 100 A
Kullanım kategorisi DC-12 | 24 VDC
Kullanım kategorisi DC-12 | 0,03 A
Kullanım kategorisi DC-13 | 24 VDC
Kullanım kategorisi DC-13 | 0,03 A
External wire and device fuse rating | 2 A gG
Girişler, anahtarlama eşikleri | −3 V … 5 V (Low) 11 V … 30 V (High)
Pin ataması
PIN 1 | 24 VDC: kahve rengi
PIN 2 | Input red RGB-LED: white (WH)
PIN 3 | GND: Mavi
PIN 4 | Input green RGB-LED: black (BK)
PIN 5 | Input blue RGB-LED: red (RD) or grey (GY)
Teslimat kapsamı
Bilgi (teslimat kapsamı, sayı ve türü) | The insert for use with the safety sensor RSS260 or without integrated actuator must be ordered separately.
Schmersal Turkey Otomasyon Ürünleri ve Hizmetleri Ltd. Şti., Atatürk Mah. Ataşehir Bulvarı No:5, 34758 Ataşehir
Veriler ve ayrıntılar dikkatli bir şekilde kontrol edilmişlerdir. Görüntüler orijinalden farklı olabilir. Daha fazla teknik veri kılavuzda bulunabilir. Teknik değişiklikler ve hatalar olabilir.
Udarbejdet d. 4.03.2025 12:23