## Worksheet
MS-AZ/AZM300-B1-1
Aluminium protective plate as a screen Threaded heads made of aluminium with M6 thread incl. rubber discs For use on glass and plastic doors on machines with high design requirements
Sipariş ayrıntıları
Ürün tip tanımı | MS-AZ/AZM300-B1-1
Ürün numarası (sipariş numarası) | 103002891
EAN (European Article Number) | 4030661427492
eCl@ss number, version 12.0 | 27-27-26-92
eCl@ss number, version 11.0 | 27-27-26-92
eCl@ass Numara, Sürümü 9.0 | 27-27-26-92
ETIM number, version 7.0 | EC002594
ETIM number, version 6.0 | EC002594
Genel veriler
Malzeme | Aluminyum
Ürün rengi | AgCdO, kendi kendini temizler, pozitif hareket
Brüt ağırlık | 100 g
Teslimat kapsamı
Montaj malzemesinin teslimat kapsamı | 1x alüminyum koruma sacı 128 x 36 x 1 mm M6 dişlili 2x alüminyum dişli başlığı Ø 20 mm 2x lastik disk 11.2 x 20 x 1 mm
Schmersal Turkey Otomasyon Ürünleri ve Hizmetleri Ltd. Şti., Atatürk Mah. Ataşehir Bulvarı No:5, 34758 Ataşehir
Veriler ve ayrıntılar dikkatli bir şekilde kontrol edilmişlerdir. Görüntüler orijinalden farklı olabilir. Daha fazla teknik veri kılavuzda bulunabilir. Teknik değişiklikler ve hatalar olabilir.
Udarbejdet d. 7.03.2025 06:52