## Worksheet
AZ 16-03ZIB1-M20-1747
| 3 kablo girişleri M 20 x 1.5 Termoplastik muhafaza Tek olarak kodlama ISO 14119 uyarınca kodlama kademesi YÜKSEK 52 mm x 90 mm x 30 mm Uzun ömür Çift izolasyonlu | Geniş kablo döşeme kompartımanı Düşük gerilim ve akımlarla yüksek seviyeli kontakt güvenirliliği Kirlenmeye karşı duyarsız Kanallı delikler ayar için, dairesel delikler konumlama için Hafif koruma kapılarının boşluksuz kilitlenmesi için Manyetik sürgü etkili düzlemin herhengi birine kolaylıkla uydurulabilir
Sipariş ayrıntıları
Ürün tip tanımı | AZ 16-03ZIB1-M20-1747
Ürün numarası (sipariş numarası) | 101150638
EAN (European Article Number) | 4030661158280
eCl@ss number, version 12.0 | 27-27-26-02
eCl@ss number, version 11.0 | 27-27-26-02
eCl@ass Numara, Sürümü 9.0 | 27-27-26-02
ETIM number, version 7.0 | EC002592
ETIM number, version 6.0 | EC002592
Onaylar
Verileri | cULus
Genel veriler
Normlar, talimatlar | EN ISO 13849-1 EN ISO 14119 EN IEC 60947-5-1
Coding level according to EN ISO 14119 | Yüksek
Etkili kural | elektromekanik
Gövdelerin malzemesi | Plastik, fiber cam takviyeli termoplastik kendiliğinden söner
Malzeme, aktüatör | Paslanmaz çelik
Brüt ağırlık | 174 g
Genel veriler - Özellikler
Fırlatma kuvveti | Evet
Yardımcı kontaktların sayısı | 1
Emniyet kontaktlarının sayısı | 3
Kablo rakorlarının sayısı | 3
Güvenlik sınıflandırması
Normlar, talimatlar | EN IEC 60947-5-1
Performance Level, up to | c
Kontrol kategorisi EN ISO 13849 e göre | 1
B10D Normally-closed contact (NC) | 2.000.000 operasyon sayısı
Note | Electrical life on request.
B10D Normally-open contact (NO) | 1.000.000 operasyon sayısı
Note | at 10% Ie and ohmic load
Mission time | 20 Yıl(lar)
Güvenlik sınıflandırması - Hata harici tutma
Please note: | Can be used when fault exclusion for dangerous damage to the 1-channel mechanism is permissible and sufficient protection against manipulation is guaranteed.
Performance Level, up to | d
Category | 3
Note | for 2-channel use and with suitable logic unit.
Mission time | 20 Yıl(lar)
Mekanik veriler
Aktüatör yarı çapı, minimum | 250 mm
Aktüatör | düz sağlam
Mekanik ömür, minimum | 1.000.000 operasyon sayısı
Mandallama kuvveti | 30 N
pozitif fren hareketi | 8 mm
Positive break force per NC contact, minimum | 10 N
Güç, zorunlu açılma gücü, minimum {N} | 30 N
Kumanda hızı, maximum | 2 m/s
Montaj | Vidalar
Type of the fixing screws | 2x M6
Mekanik veriler - Boyutlar
Kablo girişi | 3 x M20 x 1,5
Konektör, konektör | Vida terminalleri
Kablo kesiti, minimum | 0,25 mm² 0,75 mm²
Kablo kesiti, maximum | 2,5 mm²
Note | Kablo kısmı hakkındaki bütün göstergeler iletken yüksüklerini dahil ediyor.
Allowed type of cable | solid single-wire solid multi-wire flexible
Mekanik veriler - Boyutlar
Sensörün boyu | 30 mm
Sensörün genişliği | 52 mm
Sensörün yüksekliği | 90 mm
Ortam koşulları
Koruma sınıfı | IP67
Ambient temperature | -30 ... +80 °C
Storage and transport temperature | -40 ... +85 °C
Permissible installation altitude above sea level, maximum | 2.000 m
Ortam koşulları
Nominal izolasyon gerilimi | 500 V
Nominal darbeye dayanma gerilimi | 6 kV
Overvoltage category | III
Kirlilik derecesi e göre IEC/EN 60664-1 | 3
Elektriksel veriler
Termal test akımı | 10 A
N 60947-5-1 uyarınca koşullu nominal kısa devre akımı | 1.000 A
Anahtarlama elemanı | 3 Açıcı düzen (NC)
Anahtarlama prensibi | slow action, positive break NC contact
Anahtarlama frekansı | 4.000 /h
Malzeme, kontaklar, elektrikli | AgCdO, kendi kendini temizler, pozitif hareket
Elektriksel veriler - Emniyet kontağı
Voltage, Utilisation category AC-15 | 230 VAC
Current, Utilisation category AC-15 | 4 A
Voltage, Utilisation category DC-13 | 24 VDC
Current, Utilisation category DC-13 | 4 A
Elektriksel veriler - Yardımcı kontak
Voltage, Utilisation category AC-15 | 230 VAC
Current, Utilisation category AC-15 | 4 A
Voltage, Utilisation category DC-13 | 24 VDC
Current, Utilisation category DC-13 | 4 A
Teslimat kapsamı
teslimatta dahildir | Slot sızdırmazlık tapaları Slot covers for dust-proof covering of the openings not in use
Note
Note (General) | The axis of the hinge must be 5 mm above and in a parallel plane to the top surface of the safety switch. Minimum actuating radius on hinged guards 250 mm Aktüatör ayrı bir parça olarak mevcut değildir.
Schmersal Turkey Otomasyon Ürünleri ve Hizmetleri Ltd. Şti., Atatürk Mah. Ataşehir Bulvarı No:5, 34758 Ataşehir
Veriler ve ayrıntılar dikkatli bir şekilde kontrol edilmişlerdir. Görüntüler orijinalden farklı olabilir. Daha fazla teknik veri kılavuzda bulunabilir. Teknik değişiklikler ve hatalar olabilir.
Udarbejdet d. 21.02.2025 06:18