## Worksheet
AZ 16-12ZVRK-M20-1637
| 3 kablo girişleri M 20 x 1.5 Geniş kablo döşeme kompartımanı Termoplastik muhafaza Çift izolasyonlu 52 mm x 90 mm x 30 mm | Çoklu kodlama Uzun ömür Düşük gerilim ve akımlarla yüksek seviyeli kontakt güvenirliliği Kirlenmeye karşı duyarsız Kanallı delikler ayar için, dairesel delikler konumlama için
Sipariş ayrıntıları
Ürün tip tanımı | AZ 16-12ZVRK-M20-1637
Ürün numarası (sipariş numarası) | 101182990
EAN (European Article Number) | 4030661318622
eCl@ss number, version 12.0 | 27-27-26-02
eCl@ss number, version 11.0 | 27-27-26-02
eCl@ass Numara, Sürümü 9.0 | 27-27-26-02
ETIM number, version 7.0 | EC002592
ETIM number, version 6.0 | EC002592
Onaylar
Verileri | cULus CCC
Genel veriler
Normlar, talimatlar | EN ISO 13849-1 EN ISO 14119 EN IEC 60947-5-1
Coding level according to EN ISO 14119 | düşük
Etkili kural | elektromekanik
Gövdelerin malzemesi | Plastik, fiber cam takviyeli termoplastik kendiliğinden söner
Brüt ağırlık | 120 g
Genel veriler - Özellikler
Kumanda yönü sayısı | 3
Yardımcı kontaktların sayısı | 1
Emniyet kontaktlarının sayısı | 2
Kablo rakorlarının sayısı | 3
Güvenlik sınıflandırması
Normlar, talimatlar | EN ISO 13849-1
Performance Level, up to | c
Kontrol kategorisi EN ISO 13849 e göre | 1
B10D Normally-closed contact (NC) | 2.000.000 operasyon sayısı
Note | Electrical life on request.
B10D Normally-open contact (NO) | 1.000.000 operasyon sayısı
Note | at 10% Ie and ohmic load
Mission time | 20 Yıl(lar)
Güvenlik sınıflandırması - Hata harici tutma
Please note: | Can be used when fault exclusion for dangerous damage to the 1-channel mechanism is permissible and sufficient protection against manipulation is guaranteed.
Performance Level, up to | d
Category | 3
Note | for 2-channel use and with suitable logic unit.
Mission time | 20 Yıl(lar)
Mekanik veriler
Mekanik ömür, minimum | 1.000.000 operasyon sayısı
Mandallama kuvveti | 30 N
pozitif fren hareketi | 8 mm
Positive break force per NC contact, minimum | 10 N
Güç, zorunlu açılma gücü, minimum {N} | 20 N
Kumanda hızı, maximum | 2 m/s
Montaj | Vidalar
Type of the fixing screws | 2x M6
Mekanik veriler - Boyutlar
Kablo girişi | 3 x M20 x 1,5
Konektör, konektör | Vida terminalleri
Kablo kesiti, minimum | 0,25 mm²
Kablo kesiti, maximum | 2,5 mm²
Note | Kablo kısmı hakkındaki bütün göstergeler iletken yüksüklerini dahil ediyor.
Allowed type of cable | solid single-wire solid multi-wire flexible
Mekanik veriler - Boyutlar
Sensörün boyu | 30 mm
Sensörün genişliği | 52 mm
Sensörün yüksekliği | 90 mm
Ortam koşulları
Koruma sınıfı | IP67
Ambient temperature | -30 ... +80 °C
Storage and transport temperature | -40 ... +85 °C
Permissible installation altitude above sea level, maximum | 2.000 m
Ortam koşulları
Nominal izolasyon gerilimi | 500 V
Nominal darbeye dayanma gerilimi | 6 kV
Overvoltage category | III
Kirlilik derecesi e göre IEC/EN 60664-1 | 3
Elektriksel veriler
Termal test akımı | 10 A
N 60947-5-1 uyarınca koşullu nominal kısa devre akımı | 1.000 A
Anahtarlama elemanı | 1 Normalde açık kontakt (NO)/2 normalde kapalı kontakt (NC)
Anahtarlama prensibi | slow action, positive break NC contact
Anahtarlama frekansı | 4.000 /h
Malzeme, kontaklar, elektrikli | AgSn0 + Au, kendi kendini temizler, pozitif hareket
Elektriksel veriler - Emniyet kontağı
Voltage, Utilisation category AC-15 | 230 VAC
Current, Utilisation category AC-15 | 4 A
Voltage, Utilisation category DC-13 | 24 VDC
Current, Utilisation category DC-13 | 4 A
Elektriksel veriler - Yardımcı kontak
Voltage, Utilisation category AC-15 | 230 VAC
Current, Utilisation category AC-15 | 4 A
Voltage, Utilisation category DC-13 | 24 VDC
Current, Utilisation category DC-13 | 4 A
Teslimat kapsamı
teslimatta dahildir | Slot covers for dust-proof covering of the openings not in use
Schmersal Turkey Otomasyon Ürünleri ve Hizmetleri Ltd. Şti., Atatürk Mah. Ataşehir Bulvarı No:5, 34758 Ataşehir
Veriler ve ayrıntılar dikkatli bir şekilde kontrol edilmişlerdir. Görüntüler orijinalden farklı olabilir. Daha fazla teknik veri kılavuzda bulunabilir. Teknik değişiklikler ve hatalar olabilir.
Udarbejdet d. 17.02.2025 22:12