## Worksheet
ELDE.NRT24
Vida bağlantısı Montaj flanşı konumu 3 kırmızı LED 24 VAC/DC
Sipariş ayrıntıları
Ürün tip tanımı | ELDE.NRT24
Ürün numarası (sipariş numarası) | 101165995
EAN (European Article Number) | 4250116200665
eCl@ss number, version 12.0 | 27-37-12-09
eCl@ss number, version 11.0 | 27-37-12-09
eCl@ass Numara, Sürümü 9.0 | 27-37-12-09
ETIM number, version 7.0 | EC000204
ETIM number, version 6.0 | EC000204
Onaylar
Verileri | cULus
Genel veriler
Normlar, talimatlar | EN IEC 60947-5-1 EN IEC 60947-1
Tasarım | LED module
Design | With integrated LED
Yerleştirme koşulları (mekanik) | gelişigüzel
Gövdelerin malzemesi | Plastik, fiber cam takviyeli termoplastik kendiliğinden söner
Brüt ağırlık | 23 g
Genel veriler - Özellikler
Entegre gösterge, genel | Evet
Mekanik veriler
Montaj yönergeleri | tak çıkar
Mounting flange position | 3
Mekanik veriler - Boyutlar
Termination | Vida terminalleri
Terminal tanımlamaları | EN 50005 EN 50013
Kablo kesiti, minimum | 0.5 mm², sağlam 0.5 mm², esnek
Kablo kesiti, maximum | 2.5 mm², sağlam 1.5 mm², esnek
Mekanik veriler - Boyutlar
Uzunluk | 46 mm
Genişlik | 10 mm
Derinlik | 60 mm
Ortam koşulları
Klemenslerin veya bağlantıların koruma türü | IP20
Ambient temperature | -25 ... +80 °C
Ortam koşulları
Nominal izolasyon gerilimi | 440 V
Elektriksel veriler
Rated operating voltage | 24 VAC
Rated operating voltage | 24 VDC
Kontakt etiketleme | X1 - X2
Durum göstergesi
LED&amp;apos;in rengi | kırmızı
Not (LED anahtarlama koşulları göstergesi) | Besleme gerilimi UB: 24 VAC/DC
Schmersal Turkey Otomasyon Ürünleri ve Hizmetleri Ltd. Şti., Atatürk Mah. Ataşehir Bulvarı No:5, 34758 Ataşehir
Veriler ve ayrıntılar dikkatli bir şekilde kontrol edilmişlerdir. Görüntüler orijinalden farklı olabilir. Daha fazla teknik veri kılavuzda bulunabilir. Teknik değişiklikler ve hatalar olabilir.
Udarbejdet d. 31.12.2024 12:19