## Worksheet
SET SL 300-0450
Sağlam tasarım 2 Kontaktlar Mevcut yapışkan süren makinelere, kaplama preslerine ..v.s. Monte edilebilir. Muhtelif uzunluklarda mevcuttur.
Sipariş ayrıntıları
Ürün tip tanımı | SET SL 300-0450
Ürün numarası (sipariş numarası) | 101096076
eCl@ss number, version 12.0 | 27-27-06-90
eCl@ss number, version 11.0 | 27-27-06-90
eCl@ass Numara, Sürümü 9.0 | 27-27-06-90
ETIM number, version 7.0 | EC002887
ETIM number, version 6.0 | EC002887
Not (Sipariş ayrıntıları) | Not: Emniyet fonksiyonlu konum anahtarı teslimata dahil değildir. Aşağıdaki varyasyonlar mevcuttur: 1 kapatıcı (NO) / 1 açıcı (NC) T3K 335-11Z-U90 - metal mahfaza T3K 336-11Z-U90 - plastik mahfaza
Genel veriler
Normlar, talimatlar | EN IEC 60947-5-1
Mandalın malzemesi | Plastik, termoplastik
profil şerit malzemesi | Aluminyum
Yan plaka malzemesi | Aluminyum
Brüt ağırlık | 2.910 g
Mekanik veriler - Boyutlar
Genişlik | 100 mm
Yükseklik | 260 mm
Uzunluk (L1) | 450 mm
Ortam koşulları
Koruma sınıfı | IP67
Ambient temperature | -20 ... +55 °C
Storage and transport temperature | -20 ... +70 °C
Elektriksel veriler
Anahtarlama elemanı | anahtarın açıklamasına bakınız
Anahtarlama prensibi | anahtarın açıklamasına bakınız
Teslimat kapsamı
teslimatta dahildir | Kanat profili Mandallama
Montaj malzemesinin teslimat kapsamı | Dayama profili Yanal plakalar
Schmersal Turkey Otomasyon Ürünleri ve Hizmetleri Ltd. Şti., Atatürk Mah. Ataşehir Bulvarı No:5, 34758 Ataşehir
Veriler ve ayrıntılar dikkatli bir şekilde kontrol edilmişlerdir. Görüntüler orijinalden farklı olabilir. Daha fazla teknik veri kılavuzda bulunabilir. Teknik değişiklikler ve hatalar olabilir.
Udarbejdet d. 22.04.2025 20:38