## Worksheet
KA-0847
Fabrika çıkışlı hazır kablo 4-kutup hedef SLC/SLG
Sipariş ayrıntıları
Ürün tip tanımı | KA-0847
Ürün numarası (sipariş numarası) | 103005658
EAN (European Article Number) | 4030661436555
eCl@ss number, version 12.0 | 27-06-03-11
eCl@ss number, version 11.0 | 27-06-03-11
eCl@ass Numara, Sürümü 9.0 | 27-06-03-11
ETIM number, version 7.0 | EC001855
ETIM number, version 6.0 | EC001855
Genel veriler
Tasarım | düz
Konektör (elektriksel) | Kaplin
Gövdelerin malzemesi | Plastik
Somunların malzemesi | Metal tabaka, CuZn, nikel kaplamalı
Muhafaza rengi | Siyah
Brüt ağırlık | 500 g
Genel veriler - Özellikler
Kutup sayısı | 4
Hat tellerinin sayısı | 4
Mekanik veriler
Mekanik ömür, minimum | 100 Çevrim
Mekanik veriler - Boyutlar
Uzunluk veya makine | 5 m
Konektör, konektör | Vida bağlantısı M20 x 1.5
Hat/tel çapraz kesiti | 0,34 mm2
Kablo örtüsünün malzemesi | PVC
Mechanical data - connector side A
Connector typ | Female connector, M8
Design | straight
Mechanical data - connector side B
Connector typ | Male connector, M12
Design | straight
Mekanik veriler - Boyutlar
çapı ISO-diş | M12
Ortam koşulları
Koruma sınıfı | IP67
Ambient temperature (Cable) | -40 ... +80 °C
Ambient temperature (Connector) | -30 ... +90 °C
Ortam koşulları
Kirlilik derecesi e göre VDE 0100 | 3
Elektriksel veriler
Rated operating voltage | 250 VAC
Kontakt yük kapasitesi | 4
Malzeme, kontaklar, elektrikli | Cu-Gümüş kaplı perçinler
Pin ataması
PIN 1 | Kahve rengi
PIN 2 | Beyaz
PIN 3 | Mavi
PIN 4 | Black
Schmersal Turkey Otomasyon Ürünleri ve Hizmetleri Ltd. Şti., Atatürk Mah. Ataşehir Bulvarı No:5, 34758 Ataşehir
Veriler ve ayrıntılar dikkatli bir şekilde kontrol edilmişlerdir. Görüntüler orijinalden farklı olabilir. Daha fazla teknik veri kılavuzda bulunabilir. Teknik değişiklikler ve hatalar olabilir.
Udarbejdet d. 29.04.2025 06:00