## Worksheet
KA-0976
Fabrika çıkışlı hazır kablo hedef SLC/SLG
Sipariş ayrıntıları
Ürün tip tanımı | KA-0976
Ürün numarası (sipariş numarası) | 103005575
EAN (European Article Number) | 4030661436524
eCl@ss number, version 12.0 | 27-06-03-11
eCl@ss number, version 11.0 | 27-06-03-11
eCl@ass Numara, Sürümü 9.0 | 27-06-03-11
ETIM number, version 7.0 | EC001855
ETIM number, version 6.0 | EC001855
Genel veriler
Konektör (elektriksel) | Kaplin
Brüt ağırlık | g
Genel veriler - Özellikler
Halogen free | Hayır
Cable drag chain suitable | Hayır
Kutup sayısı | 12
Hat tellerinin sayısı | 3
Mekanik veriler
Sıkma torku, maximum | 1 Nm
Mekanik veriler - Boyutlar
Uzunluk veya makine | 1 m
Hat/tel çapraz kesiti | 0,34 mm2
Colour of the Cable mantle | Grey
Kablo örtüsünün malzemesi | PVC
Mechanical data - connector side A
Connector typ | Female connector, M12
Design | straight
Connector latching | Screw locking
Material of the gland | Metal, CuZn, nickel-plated
Material of the handle | Plastic, TPU
Colour of the handle | Black
Mechanical data - connector side B
Connector typ | Male connector, M12
Design | straight
Connector latching | Screw locking
Material of the gland | Metal, CuZn, nickel-plated
Material of the handle | Plastic, TPU
Mekanik veriler - Boyutlar
çapı ISO-diş | M12
Ortam koşulları
Koruma sınıfı | IP67
Ambient temperature | -30 ... +90 °C
Elektriksel veriler
Termal test akımı | 2 A
Rated operating voltage | 60 VAC
Rated operating voltage | 60 VDC
Çalışma akımı | 2.000 mA
Note
Note (General) | Parameterization cable for SLC/SLG 440 with push-button
Schmersal Turkey Otomasyon Ürünleri ve Hizmetleri Ltd. Şti., Atatürk Mah. Ataşehir Bulvarı No:5, 34758 Ataşehir
Veriler ve ayrıntılar dikkatli bir şekilde kontrol edilmişlerdir. Görüntüler orijinalden farklı olabilir. Daha fazla teknik veri kılavuzda bulunabilir. Teknik değişiklikler ve hatalar olabilir.
Udarbejdet d. 15.01.2025 12:33