## Worksheet
MS-MSL-SG
Muting mounting set L version consisting of 2 aluminium profiles (20x20x400mm) attached to the SG with 2 SG U-brackets
Sipariş ayrıntıları
Ürün tip tanımı | MS-MSL-SG
Ürün numarası (sipariş numarası) | 103055510
EAN (European Article Number) | 4030661646060
Genel veriler
Malzeme | Aluminyum
Mekanik veriler - Boyutlar
Uzunluk | 400 mm
Genişlik | 20 mm
Yükseklik | 20 mm
Schmersal Turkey Otomasyon Ürünleri ve Hizmetleri Ltd. Şti., Atatürk Mah. Ataşehir Bulvarı No:5, 34758 Ataşehir
Veriler ve ayrıntılar dikkatli bir şekilde kontrol edilmişlerdir. Görüntüler orijinalden farklı olabilir. Daha fazla teknik veri kılavuzda bulunabilir. Teknik değişiklikler ve hatalar olabilir.
Udarbejdet d. 23.04.2025 08:31