## Worksheet
EX-AZM 170-11ZRKA-R/P-3GD
| IDC sonlandırma metodu Manuel bırakma ATEX Bölge 2 ve 22 için patlama koruması 1 Kablo girişi M 20 x 1.5 | Hatalı kilitlemeye karşı korumalı kilitleme Etkili tutma kuvveti 90 mm x 84 mm x 30 mm
Sipariş ayrıntıları
Ürün tip tanımı | EX-AZM 170-11ZRKA-R/P-3GD
Ürün numarası (sipariş numarası) | 103049508
EAN (European Article Number) | 4030661624884
Onaylar
Verileri | ATEX (Konformitätserklärung)
Patlamaya karşı koruma
Patlama koruması: talimatlar | EN IEC 60079-0 EN IEC 60079-15 EN 60079-31
Patlama koruması bölgeleri | 2 22
Patlama koruması kategorisi | 3G 3D
Patlama koruması işareti | EX II 3G Ex nC IIB T5 Gc X EX II 3D Ex tc IIIC T80°C Dc X
Manufacturer declaration | ATEX Zone 2 and 22
Genel veriler
Normlar, talimatlar | EN IEC 60947-5-1
Etkili kural | elektromekanik
Gövdelerin malzemesi | Plastik, fiber cam takviyeli termoplastik kendiliğinden söner
Genel veriler - Özellikler
Kilitleme kuvveti | Evet
Manuel bırakma | Evet
Yardımcı kontaktların sayısı | 1
Emniyet kontaktlarının sayısı | 1
Güvenlik sınıflandırması
Normlar, talimatlar | EN ISO 13849-1
Performance Level, up to | c
Kontrol kategorisi EN ISO 13849 e göre | 1
B10D Normally-closed contact (NC) | 2.000.000 operasyon sayısı
Note | Electrical life on request.
B10D Normally-open contact (NO) | 1.000.000 operasyon sayısı
Mission time | 20 Yıl(lar)
Güvenlik sınıflandırması - Hata harici tutma
Performance Level, up to | d
Category | 3
Note | for 2-channel use and with suitable logic unit.
Mission time | 20 Yıl(lar)
Mekanik veriler
Mekanik ömür, minimum | 1.000.000 operasyon sayısı
Darbe enerjisi, maximum | 7 J
Güç, kapatma kuvveti {N} | 1.000 N
Mandallama kuvveti | 30 N
pozitif fren hareketi | 11 mm
Güç, zorunlu açılma gücü, minimum {N} | 8,5 N
Kumanda hızı, maximum | 1 m/s
Montaj | Vidalar
Type of the screw head | Flat head screw
Tightening torque of the fastening screws for the housing cover, minimum | 0,4 Nm
Tightening torque of the fastening screws for the housing cover, maximum | 0,5 Nm
Tightening torque of the cable gland | 4,5 Nm
Mekanik veriler - Boyutlar
Konektör, konektör | IDC sonlandırma metodu
Kablo rakorlarının kablo kesitleri, minimum | 6,5 mm
Kablo rakorlarının kablo kesitleri, maximum | 12 mm
Kablo kesiti, minimum | 1 x 0.75 mm², esnek
Kablo kesiti, maximum | 1 x 1 mm², esnek
Mekanik veriler - Boyutlar
Sensörün boyu | 30 mm
Sensörün genişliği | 90 mm
Sensörün yüksekliği | 84 mm
Ortam koşulları
Koruma sınıfı | IP67
Ambient temperature | -15 ... +45 °C
Note (Relative humidity) | yoğuşmaz buzlanmaz
Ortam koşulları
Nominal izolasyon gerilimi | 250 VAC
Nominal darbeye dayanma gerilimi | 4 kV
Elektriksel veriler
Termal test akımı | 2 A
Nominal kontrol gerilimi | 24 VAC
Nominal kontrol gerilimi | 24 VDC
Kullanım kategorisi AC-15 | 230 VAC
Kullanım kategorisi AC-15 | 2 A
Kullanım kategorisi DC-13 | 24 VDC
Kullanım kategorisi DC-13 | 2 A
Elektriksel güç sarfiyatı, maksimum | 10 W
Anahtarlama elemanı | Normalde açık kontakt (NO), Normalde kapalı kontakt (NC)
Anahtarlama prensibi | Yavaş hareket
Anahtarlama frekansı | 1.000 /h
Malzeme, kontaklar, elektrikli | AgCdO, kendi kendini temizler, pozitif hareket
Elektriksel veriler - Bobin kontrollu IN
Magnet switch-on time | 100 %
Test pulse duration, maximum | 5 ms
Test pulse interval, minimum | 50 ms
Teslimat kapsamı
teslimatta dahildir | Actuator must be ordered separately. Ex-sertifikalı vidalı kablo rakoru ve vidalı tapa dahil
Note
Note (General) | This type termination (IDC) method enables simple connetion of flexible conductors without the need for the use of conductor ferrules
Note (Manual release) | taban For manual release using M5 triangular key, available as accessory
Schmersal Turkey Otomasyon Ürünleri ve Hizmetleri Ltd. Şti., Atatürk Mah. Ataşehir Bulvarı No:5, 34758 Ataşehir
Veriler ve ayrıntılar dikkatli bir şekilde kontrol edilmişlerdir. Görüntüler orijinalden farklı olabilir. Daha fazla teknik veri kılavuzda bulunabilir. Teknik değişiklikler ve hatalar olabilir.
Udarbejdet d. 13.05.2025 02:05