## Worksheet
MONTAGESATZ AZ 17 R/P
Sipariş ayrıntıları
Ürün tip tanımı | MONTAGESATZ AZ 17 R/P
Ürün numarası (sipariş numarası) | 101149212
EAN (European Article Number) | 4030661287577
eCl@ss number, version 12.0 | 27-27-26-92
eCl@ss number, version 11.0 | 27-27-26-92
eCl@ass Numara, Sürümü 9.0 | 27-27-26-92
ETIM number, version 7.0 | EC002594
ETIM number, version 6.0 | EC002594
Genel veriler
Brüt ağırlık | 160 g
Mekanik veriler
Montaj yönergeleri | Emniyetli güvenlik kapısına dik açıda monte etme
Teslimat kapsamı
Montaj malzemesinin teslimat kapsamı | Bombe başlı vida M4 x 30 ISO 7380 e göre Bombe başlı vida M4 x 10 ISO 7380 e göre Pul DIN 433-4,3 U-profili AZ 17 Bağlantı köşebendi AZ 17 Montaj plakası AZ 17/AZM 170
Note
Note (General) | The mounting sets can only be used in conjunction with actuator AZ 17-B6.
Schmersal Turkey Otomasyon Ürünleri ve Hizmetleri Ltd. Şti., Atatürk Mah. Ataşehir Bulvarı No:5, 34758 Ataşehir
Veriler ve ayrıntılar dikkatli bir şekilde kontrol edilmişlerdir. Görüntüler orijinalden farklı olabilir. Daha fazla teknik veri kılavuzda bulunabilir. Teknik değişiklikler ve hatalar olabilir.
Udarbejdet d. 18.04.2025 09:27