## Worksheet
STP02.4.1
ile Ara halka Döşeme üstü sabitlme için dişli delikli kaynaklı konstrüksiyon yükseklik ayarlı
Sipariş ayrıntıları
Ürün tip tanımı | STP02.4.1
Ürün numarası (sipariş numarası) | 101022867
EAN (European Article Number) | 4250116203413
eCl@ss number, version 12.0 | 27-37-12-92
eCl@ss number, version 11.0 | 27-37-12-92
eCl@ass Numara, Sürümü 9.0 | 27-37-92-13
ETIM number, version 7.0 | EC002024
ETIM number, version 6.0 | EC002024
Genel veriler
Gövdelerin malzemesi | Çelik
Gövde kaplamasının malzemesi | toz boya kaplamalı
Muhafaza rengi | RAL 7016
Brüt ağırlık | 25.000 g
Note | çift el kontrol için uygun: SEPG 05.3, SEPK 02.0, SEP 01.0, SEP 01.4, SEP 07.0
Genel veriler - Özellikler
Ara halka | Evet
Yükseklik ayarı | Evet
Mekanik veriler - Boyutlar
Genişlik | 500 mm
Yükseklik, minimum | 735 mm
Yükseklik, maximum | 960 mm
Derinlik | 500 mm
Schmersal Turkey Otomasyon Ürünleri ve Hizmetleri Ltd. Şti., Atatürk Mah. Ataşehir Bulvarı No:5, 34758 Ataşehir
Veriler ve ayrıntılar dikkatli bir şekilde kontrol edilmişlerdir. Görüntüler orijinalden farklı olabilir. Daha fazla teknik veri kılavuzda bulunabilir. Teknik değişiklikler ve hatalar olabilir.
Udarbejdet d. 14.03.2025 13:34