## Worksheet
ACTUATOR AZM 161-B1
Düz aktüatör Özellikle sürmeli kapılar için uygun
Sipariş ayrıntıları
Ürün tip tanımı | ACTUATOR AZM 161-B1
Ürün numarası (sipariş numarası) | 101145117
EAN (European Article Number) | 4030661283920
eCl@ss number, version 12.0 | 27-27-26-06
eCl@ss number, version 11.0 | 27-27-26-06
eCl@ass Numara, Sürümü 9.0 | 27-27-26-06
ETIM number, version 7.0 | EC001487
ETIM number, version 6.0 | EC001487
Genel veriler
Coding level according to EN ISO 14119 | düşük
Malzeme, aktüatör | Paslanmaz çelik
Brüt ağırlık | 28 g
Mekanik veriler
Aktüatör | düz
Note
Note (General) | minimum actuating radius on hinged guards in line with the plane of the actuator 150 mm minimum actuating radius on rotating guard systems via the narrow edge of the actuator 180 mm The axis of the hinge must be 5 mm above and in a parallel plane to the top surface of the solenoid interlock.
Schmersal Turkey Otomasyon Ürünleri ve Hizmetleri Ltd. Şti., Atatürk Mah. Ataşehir Bulvarı No:5, 34758 Ataşehir
Veriler ve ayrıntılar dikkatli bir şekilde kontrol edilmişlerdir. Görüntüler orijinalden farklı olabilir. Daha fazla teknik veri kılavuzda bulunabilir. Teknik değişiklikler ve hatalar olabilir.
Udarbejdet d. 27.06.2024 08:43