## Worksheet
HHS16-BL-SW-4-POL-MP
With mounting plate hygienic design lockable with a lock
Sipariş ayrıntıları
Ürün tip tanımı | HHS16-BL-SW-4-POL-MP
Ürün numarası (sipariş numarası) | 103044288
EAN (European Article Number) | 4030661617879
eCl@ass Numara, Sürümü 12.0 | 27-37-14-03
eCl@ass Numara, Sürümü 11.0 | 27-37-14-03
eCl@ass Numara, Sürümü 9.0 | 27-37-14-03
ETIM numarası, sürüm 7.0 | EC000216
ETIM numarası, sürüm 6.0 | EC000216
Onaylar
Verileri | hygiene tested
Genel veriler
Normlar, talimatlar | EN IEC 60947-5-1 EN IEC 60204-1 DIN EN 1672-2 ANSI/UL 60947-1 ANSI/UL 60947-4-1A
İklime ilişkin zorlama | DIN IEC 60068-2-30 DIN IEC 60068-2-78
Tasarım | Ön plaka montajı Main switch 16A
Yapı şekli | Yuvarlak Large marking plate Strengthening plate
Mafsal | uzun
Sızdırmazlık tipi | Membranlar Dudaklı contalar
Malzeme, operatörler | Plastik
Ön halka malzemesi | Stainless steel (V4A)
Mafsal malzemesi | ABS
Renk operatörler | Siyah
Tanımlama plakasının rengi | AgCdO, kendi kendini temizler, pozitif hareket
Muhafaza rengi | AgCdO, kendi kendini temizler, pozitif hareket
Kontakt elemanları rengi | Siyah
Ön halkanın rengi | AgCdO, kendi kendini temizler, pozitif hareket
Montaj plakasının rengi | AgCdO, kendi kendini temizler, pozitif hareket
Körük rengi | Mavi
Brüt ağırlık | 220 g
Genel veriler - Özellikler
Mandallama | Evet
Anahtar konumlarının sayısı | 1
Ana kontak sayısı | 4
Anti-torsion protection | Yes
Güvenlik sınıflandırması
Görev süresi | 20 Yıl(lar)
Mekanik veriler
Kilitleme konumu | sağ
Mekanik ömür, minimum | 1.000.000 operasyon sayısı
Anahtarlama açısı, sağ | 90 °
Montaj | central nut
Vidanın sıkma torku | 2 Nm
Somunların sıkma torku, maksimum | 4 Nm
Montaj konumu ana kontaklar | 0°
Mekanik veriler - Boyutlar
Kablo kesiti, minimum | 1 mm², sağlam 1 mm², esnek
Kablo kesiti, maximum | 2.5 mm², sağlam 2.5 mm², esnek
not | Kablo kısmı hakkındaki bütün göstergeler iletken yüksüklerini dahil ediyor.
Çekirdek kesiti | 12 AWG
Klemenslerin sıkma torku | 2,5 Nm
Konektör (mekanik) | Schraubklemmen
Mekanik veriler - Boyutlar
Uzunluk | 110 mm
Genişlik | 110 mm
Yükseklik | 105 mm
Kurulum yüksekliği | 37 mm
Not (montaj yüksekliği) | Height in front of the front panel.
Montaj derinliği | 68 mm
Not (Montaj derinliği) | Artı konnektör
Ön halkanın çapı | 45 mm
Kolun uzunluğu | 52,5 mm
Montaj deliği | 22,3 mm
Ön plaka kalınlığı, minimum | 1,5 mm
Ön plaka kalınlığı, maksimum | 6 mm
not | Kutu başına
Ortam koşulları
Koruma sınıfı | IP67 IP69K
Ortam sıcaklığı | +0 ... +80 °C
Göreli nem, maximum | 93 %
Not (göreli nem) | yoğuşmaz buzlanmaz
Titreşim direnci | 5 g
şoka karşı direnç
Deniz seviyesinden izin verilen kurulum yüksekliği, maksimum | 2.000 m
Ortam sıcaklığı, Anahtar ara parçası, maximum | open +50, encapsulated +40 °C
Ortam sıcaklığı, Anahtar ara parçası, minimum | offen -25 , gekapselt -25 °C
Ortam koşulları
Nominal darbeye dayanma gerilimi Uimp | 4 kV
Elektriksel veriler
Termal test akımı | 20 A
Nominal çalışma gerilimi | 690 VAC
Talep edilen nominal kısa devre akımı | 10.000 A
Anahtarlama kapasitesi, AC-3 | 5.500 W
Anahtarlama kapasitesi, AC-23 | 7.500 W
Anahtarlama prensibi | Yavaş hareket
Muhtelif veriler
Bilgi (uygulama kullanımları) | Merkez dışı I/O&apos;lu güvenli alan kutusu Merkez dışı I/O&apos;lu güvenli alan kutusu
Teslimat kapsamı
Bilgi (teslimat kapsamı, sayı ve türü) | Montaj flanşı ELM Teslimatta dahildir including mounting plate
Schmersal Turkey Otomasyon Ürünleri ve Hizmetleri Ltd. Şti., Atatürk Mah. Ataşehir Bulvarı No:5, 34758 Ataşehir
Veriler ve ayrıntılar dikkatli bir şekilde kontrol edilmişlerdir. Görüntüler orijinalden farklı olabilir. Daha fazla teknik veri kılavuzda bulunabilir. Teknik değişiklikler ve hatalar olabilir.
Udarbejdet d. 9.10.2025 18:20