## Worksheet
HHSNH125-BL-RT
hygienic design with or without mounting plate lockable with a lock
Sipariş ayrıntıları
Ürün tip tanımı | HHSNH125-BL-RT
Ürün numarası (sipariş numarası) | 103044303
EAN (European Article Number) | 4030661618029
eCl@ss number, version 12.0 | 27-37-14-03
eCl@ss number, version 11.0 | 27-37-14-03
eCl@ass Numara, Sürümü 9.0 | 27-37-14-03
ETIM number, version 7.0 | EC000216
ETIM number, version 6.0 | EC000216
Onaylar
Verileri | hygiene tested
Genel veriler
Normlar, talimatlar | EN IEC 60947-5-1 EN IEC 60204-1 DIN EN 1672-2 ANSI/UL 60947-1 ANSI/UL 60947-4-1A
Tasarım | Ön plaka montajı
Design | Yuvarlak
Mafsal | uzun
Sealing type | Membranlar Dudaklı contalar
Malzeme, operatörler | Plastik
Ön halka malzemesi | Edelstahl
Renk operatörler | kırmızı
Ön halkanın rengi | AgCdO, kendi kendini temizler, pozitif hareket
Körük rengi | Mavi
Brüt ağırlık | 220 g
Genel veriler - Özellikler
Mandallama | Evet
Anahtar konumlarının sayısı | 1
Mekanik veriler
Kilitleme konumu | sağ
Mekanik ömür, minimum | 100.000 operasyon sayısı
Anahtarlama açısı, sağ | 90 °
Montaj | central nut
Somunların sıkma torku, maksimum | 4 Nm
Mekanik veriler - Boyutlar
Konektör, konektör | Vida terminalleri
Kablo kesiti, minimum | 4 mm², sağlam 2.5 mm², esnek
Kablo kesiti, maximum | 50 mm², sağlam 10 mm², esnek
Note | Kablo kısmı hakkındaki bütün göstergeler iletken yüksüklerini dahil ediyor.
Veya makine çapı | 0 AWG
Klemenslerin sıkma torku | 2,5 Nm
Mekanik veriler - Boyutlar
Mounting height | 32 mm
Note (Mounting height) | Height in front of the front panel.
Montaj derinliği | 96 mm
Note (Mounting depth) | Artı konnektör
aktüatör kafaları için çaplar | 45 mm
Kolun uzunluğu | 52,5 mm
Mounting diameter | 22,3 mm
Ön plaka kalınlığı, minimum | 1,5 mm
Ön plaka kalınlığı, maksimum | 6 mm
Note | Kutu başına
Ortam koşulları
Koruma sınıfı | IP67 IP69K
Ambient temperature | +0 ... +80 °C
Ortam koşulları
Nominal darbeye dayanma gerilimi | 8 kV
Elektriksel veriler
Termal test akımı | 125 A
Rated operating voltage | 690 VAC
N 60947-5-1 uyarınca koşullu nominal kısa devre akımı | 25.000 A
Anahtarlama prensibi | Yavaş hareket
Muhtelif veriler
Bilgi (uygulama kullanımları) | Merkez dışı I/O&apos;lu güvenli alan kutusu Merkez dışı I/O&apos;lu güvenli alan kutusu
Teslimat kapsamı
Bilgi (teslimat kapsamı, sayı ve türü) | Montaj flanşı ELM Teslimatta dahildir Montaj flanşı ELM Teslimatta dahildir
Schmersal Turkey Otomasyon Ürünleri ve Hizmetleri Ltd. Şti., Atatürk Mah. Ataşehir Bulvarı No:5, 34758 Ataşehir
Veriler ve ayrıntılar dikkatli bir şekilde kontrol edilmişlerdir. Görüntüler orijinalden farklı olabilir. Daha fazla teknik veri kılavuzda bulunabilir. Teknik değişiklikler ve hatalar olabilir.
Udarbejdet d. 16.02.2025 09:36