## Worksheet
HDRZ40-BL-GR
hygienic design with or without latching small body illuminable
Sipariş ayrıntıları
Ürün tip tanımı | HDRZ40-BL-GR
Ürün numarası (sipariş numarası) | 103039515
EAN (European Article Number) | 4030661617411
eCl@ss number, version 12.0 | 27-37-12-12
eCl@ss number, version 11.0 | 27-37-12-12
eCl@ass Numara, Sürümü 9.0 | 27-37-12-12
ETIM number, version 7.0 | EC001038
ETIM number, version 6.0 | EC001038
Onaylar
Verileri | cULus hygiene tested
Genel veriler
Normlar, talimatlar | EN IEC 60947-5-1 EN IEC 60947-1 DIN EN 1672-2
Tasarım | Ön plaka montajı
Design | Yuvarlak
Sealing type | Membranlar Dudaklı contalar
Malzeme, operatörler | Plastik
Ön halka malzemesi | Edelstahl
Körüklerin malzemesi | Silikon
Renk operatörler | Gri
Ön halkanın rengi | AgCdO, kendi kendini temizler, pozitif hareket
Körük rengi | Mavi
Genel veriler - Özellikler
Montaj flanşı | Evet
Derinlik yoklaması olanaklı | Hayır
Mandallama | Evet
Tamamen yalıtılmış | Evet
Anahtar konumlarının sayısı | 1
Mekanik veriler
Kumanda stroku | 5,5 mm
Montaj | central nut
Somunların sıkma torku, maksimum | 4 Nm
Mekanik veriler - Boyutlar
Yükseklik | 20 mm
Mounting height | 38 mm
Note (Mounting height) | Height in front of the front panel.
Montaj derinliği | 48 mm
Note (Mounting depth) | Artı konnektör
Dokunmatik yüzeyin çapı | 40 mm
aktüatör kafaları için çaplar | 45 mm
Mounting diameter | 22,3 mm
Ön plaka kalınlığı, minimum | 1,5 mm
Ön plaka kalınlığı, maksimum | 6 mm
Aralama | 65 x 65 mm
Ortam koşulları
Koruma sınıfı | IP67 IP69K
Ambient temperature | -25 ... +80 °C
Teslimat kapsamı
Bilgi (teslimat kapsamı, sayı ve türü) | Scope of delivery with contact carrier SMF
Schmersal Turkey Otomasyon Ürünleri ve Hizmetleri Ltd. Şti., Atatürk Mah. Ataşehir Bulvarı No:5, 34758 Ataşehir
Veriler ve ayrıntılar dikkatli bir şekilde kontrol edilmişlerdir. Görüntüler orijinalden farklı olabilir. Daha fazla teknik veri kılavuzda bulunabilir. Teknik değişiklikler ve hatalar olabilir.
Udarbejdet d. 17.02.2025 19:05