## Worksheet
HML-BL-BL
hygienic design 360° radiating all around blue, visible sealing elements
Sipariş ayrıntıları
Ürün tip tanımı | HML-BL-BL
Ürün numarası (sipariş numarası) | 103039525
EAN (European Article Number) | 4030661617596
eCl@ss number, version 12.0 | 27-37-12-11
eCl@ss number, version 11.0 | 27-37-12-11
eCl@ass Numara, Sürümü 9.0 | 27-37-12-11
ETIM number, version 7.0 | EC000223
ETIM number, version 6.0 | EC000223
Onaylar
Verileri | cULus hygiene tested
Genel veriler
Normlar, talimatlar | EN IEC 60947-5-1 EN IEC 60947-1 DIN EN 1672-2
Tasarım | Indicator lights Ön plaka montajı
Design | Yuvarlak Yassı başlık
Yerleştirme koşulları (mekanik) | gelişigüzel
Sealing type | Membranlar Dudaklı contalar
Üst taraf malzemesi | Plastik
Körük rengi | Mavi
Brüt ağırlık | 27 g
Genel veriler - Özellikler
Aydınlatılabilir | Evet
Montaj flanşı | Evet
Tamamen yalıtılmış | Evet
Mekanik veriler
Montaj | central nut
Somunların sıkma torku, maksimum | 4 Nm
Mekanik veriler - Boyutlar
Mounting height | 10 mm
Note (Mounting height) | Height in front of the front panel.
Montaj derinliği | 51 mm
Note (Mounting depth) | Depth behind front panel including light element
Halatın toplam | 44,5 mm
aktüatör kafaları için çaplar | 45 mm
Mounting diameter | 22,3 mm
Ön plaka kalınlığı, minimum | 1,5 mm
Ön plaka kalınlığı, maksimum | 6 mm
Aralama | 65 x 65 mm
Ortam koşulları
Koruma sınıfı | IP67 IP69K
Ambient temperature | -25 ... +80 °C
Durum göstergesi
Note (Integral System Diagnostics, status ) | Hedef 24 VAC/DC
Teslimat kapsamı
Bilgi (teslimat kapsamı, sayı ve türü) | Scope of delivery with contact carrier SMF
Schmersal Turkey Otomasyon Ürünleri ve Hizmetleri Ltd. Şti., Atatürk Mah. Ataşehir Bulvarı No:5, 34758 Ataşehir
Veriler ve ayrıntılar dikkatli bir şekilde kontrol edilmişlerdir. Görüntüler orijinalden farklı olabilir. Daha fazla teknik veri kılavuzda bulunabilir. Teknik değişiklikler ve hatalar olabilir.
Udarbejdet d. 12.02.2025 05:35