## Worksheet
CLP101-20ST
bulk packaging Positive-break NC contact for fail-safe switching Snap-on mounting
Sipariş ayrıntıları
Ürün tip tanımı | CLP101-20ST
Ürün numarası (sipariş numarası) | 103045539
EAN (European Article Number) | 4030661565170
eCl@ass Numara, Sürümü 12.0 | 27-37-13-02
eCl@ass Numara, Sürümü 11.0 | 27-37-13-02
eCl@ass Numara, Sürümü 9.0 | 27-37-13-02
ETIM numarası, sürüm 7.0 | EC000041
ETIM numarası, sürüm 6.0 | EC000041
Onaylar
Verileri | cULus
Genel veriler
Normlar, talimatlar | EN IEC 60947-5-1 EN IEC 60947-1
İklime ilişkin zorlama | EN 60068-2-30
Tasarım | Tuş
Yapı şekli | Yuvarlak
Gövdelerin malzemesi | Plastik, termoplastik, kendiliğinden söner
Brüt ağırlık | 187 g
Genel veriler - Özellikler
Derinlik yoklaması olanaklı | Evet
Güvenlik sınıflandırması
B10D Normalde kapalı kontakt (NC) | 100.000 operasyon sayısı
Görev süresi | 20 Yıl(lar)
Mekanik veriler
Mekanik ömür, minimum | 5.000.000 operasyon sayısı
Aktivasyon kuvveti, maksimum | 8 N
pozitif fren hareketi | 2 mm
Montaj | Montaj flanşı
Mekanik veriler - Boyutlar
Kablo kesiti, minimum | 0.5 mm², sağlam 0.5 mm², esnek
Kablo kesiti, maximum | 2.5 mm², sağlam 1.5 mm², esnek
not | Kablo kısmı hakkındaki bütün göstergeler iletken yüksüklerini dahil ediyor.
Klemenslerin sıkma torku | 1 Nm
Konektör (mekanik) | Vida bağlantısı
Mekanik veriler - Boyutlar
Uzunluk | 44 mm
Genişlik | 9 mm
Yükseklik | 27 mm
Ortam koşulları
Anahtarlama bölümünün koruma türü | IP40
Klemenslerin veya bağlantıların koruma türü | IP20
Göreli nem, maximum | 93 %
Not (göreli nem) | yoğuşmaz buzlanmaz
Titreşim direnci | 10 … 150 Hz, ile 20 g
şoka karşı direnç | 30 g / 18 ms
Deniz seviyesinden izin verilen kurulum yüksekliği, maksimum | 2.000 m
Ortam sıcaklığı, Anahtar ara parçası, maximum | +60 °C
Ortam sıcaklığı, Anahtar ara parçası, minimum | -25 °C
Ortam koşulları
Nominal izolasyon gerilimi Ui | 500 V
Nominal darbeye dayanma gerilimi Uimp | 2,5 kV
Kirlilik derecesi | 3
Elektriksel veriler
Termal test akımı | 6 A
Kullanım kategorisi AC-15 | 250 VAC
Kullanım kategorisi AC-15 | 6 A
Kullanım kategorisi DC-13 | 24 VDC
Kullanım kategorisi DC-13 | 3 A
Düşük gerilimler için uygun | ≥ 5 V / ≥ 1 mA
Not (Anahtarlama elemanı) | çift kesme kontaktlı
Anahtarlama prensibi | slow action, positive break NC contact
Maksimum anahtarlama frekansı | 1.200 /h
Malzeme, kontaklar, elektrikli | AgCdO, kendi kendini temizler, pozitif hareket
Anahtarlama elemanı | Opener (NC)
Kontakt etiketleme | 1 - 2
Muhtelif veriler
Bilgi (uygulama kullanımları) | Merkez dışı I/O&apos;lu güvenli alan kutusu Merkez dışı I/O&apos;lu güvenli alan kutusu
Teslimat kapsamı
teslimatta dahildir | 20 pieces
Schmersal Turkey Otomasyon Ürünleri ve Hizmetleri Ltd. Şti., Atatürk Mah. Ataşehir Bulvarı No:5, 34758 Ataşehir
Veriler ve ayrıntılar dikkatli bir şekilde kontrol edilmişlerdir. Görüntüler orijinalden farklı olabilir. Daha fazla teknik veri kılavuzda bulunabilir. Teknik değişiklikler ve hatalar olabilir.
Udarbejdet d. 12.10.2025 01:14