## Worksheet
HDT-BL-RT
hygienic design blue, visible sealing elements Customised symbols possible
Sipariş ayrıntıları
Ürün tip tanımı | HDT-BL-RT
Ürün numarası (sipariş numarası) | 103039535
EAN (European Article Number) | 4030661617442
eCl@ss number, version 12.0 | 27-37-12-10
eCl@ss number, version 11.0 | 27-37-12-10
eCl@ass Numara, Sürümü 9.0 | 27-37-12-10
ETIM number, version 7.0 | EC000221
ETIM number, version 6.0 | EC000221
Onaylar
Verileri | cULus hygiene tested
Genel veriler
Normlar, talimatlar | EN IEC 60947-5-1 EN IEC 60947-1 DIN EN 1672-2
Tasarım | Pushbutton
Design | Yuvarlak Tactile
Yerleştirme koşulları (mekanik) | gelişigüzel
Sealing type | Membranlar Dudaklı contalar
Malzeme, operatörler | Plastik
Üst taraf malzemesi | Plastik
Ön halka malzemesi | Edelstahl
Renk operatörler | kırmızı
Ön halkanın rengi | AgCdO, kendi kendini temizler, pozitif hareket
Körük rengi | Mavi
Brüt ağırlık | 47 g
Genel veriler - Özellikler
Montaj flanşı | Evet
Derinlik yoklaması olanaklı | Evet
Anahtar konumlarının sayısı | 1
Mekanik veriler
Kilit açma | yok
Mechanical life, Command devices | 1.000.000 operasyon sayısı
Kumanda stroku | 3,5 mm
Montaj | central nut
Somunların sıkma torku, maksimum | 4 Nm
Typical actuating force of the push button | 1,5 N
Mekanik veriler - Boyutlar
Yükseklik | 11 mm
Mounting height | 13 mm
Note (Mounting height) | Height in front of the front panel.
Montaj derinliği | 48 mm
Note (Mounting depth) | Artı konnektör
Dokunmatik yüzeyin çapı | 22 mm
aktüatör kafaları için çaplar | 45 mm
Ön halkanın çapı | 44,5 mm
Mounting diameter | 22,3 mm
Ön plaka kalınlığı, minimum | 1,5 mm
Ön plaka kalınlığı, maksimum | 6 mm
Aralama | 65 x 65 mm
Ortam koşulları
Koruma sınıfı | IP67 IP69K
Ambient temperature | -25 ... +80 °C
Elektriksel veriler
Anahtarlama frekansı | 1.000 /h
Teslimat kapsamı
Bilgi (teslimat kapsamı, sayı ve türü) | Scope of delivery with contact carrier SMF
Schmersal Turkey Otomasyon Ürünleri ve Hizmetleri Ltd. Şti., Atatürk Mah. Ataşehir Bulvarı No:5, 34758 Ataşehir
Veriler ve ayrıntılar dikkatli bir şekilde kontrol edilmişlerdir. Görüntüler orijinalden farklı olabilir. Daha fazla teknik veri kılavuzda bulunabilir. Teknik değişiklikler ve hatalar olabilir.
Udarbejdet d. 11.02.2025 06:44