## Worksheet
HHSNH125-BL-RT-MP
hygienic design with or without mounting plate lockable with a lock
Sipariş ayrıntıları
Ürün tip tanımı | HHSNH125-BL-RT-MP
Ürün numarası (sipariş numarası) | 103044304
EAN (European Article Number) | 4030661618036
eCl@ass Numara, Sürümü 12.0 | 27-37-14-03
eCl@ass Numara, Sürümü 11.0 | 27-37-14-03
eCl@ass Numara, Sürümü 9.0 | 27-37-14-03
ETIM numarası, sürüm 7.0 | EC000216
ETIM numarası, sürüm 6.0 | EC000216
Onaylar
Verileri | hygiene tested
Genel veriler
Normlar, talimatlar | EN IEC 60947-5-1 EN IEC 60204-1 DIN EN 1672-2 ANSI/UL 60947-1 ANSI/UL 60947-4-1A
Tasarım | Ön plaka montajı
Yapı şekli | Yuvarlak
Not (kurulum koşulu) | Recess for assembly 80 mm x 80 mm
Mafsal | uzun
Sızdırmazlık tipi | Membranlar Dudaklı contalar
Malzeme, operatörler | Plastik
Ön halka malzemesi | Stainless steel (V4A)
Renk operatörler | kırmızı
Ön halkanın rengi | AgCdO, kendi kendini temizler, pozitif hareket
Körük rengi | Mavi
Brüt ağırlık | 220 g
Genel veriler - Özellikler
Mandallama | Evet
Anahtar konumlarının sayısı | 1
Mekanik veriler
Kilitleme konumu | sağ
Mekanik ömür, minimum | 100.000 operasyon sayısı
Anahtarlama açısı, sağ | 90 °
Montaj | central nut
Vidanın sıkma torku | 2 Nm
Somunların sıkma torku, maksimum | 4 Nm
Mekanik veriler - Boyutlar
kesme | Vida terminalleri
Kablo kesiti, minimum | 4 mm², sağlam 2.5 mm², esnek
Kablo kesiti, maximum | 50 mm², sağlam 10 mm², esnek
not | Kablo kısmı hakkındaki bütün göstergeler iletken yüksüklerini dahil ediyor.
Çekirdek kesiti | 0 AWG
Klemenslerin sıkma torku | 2,5 Nm
Mekanik veriler - Boyutlar
Kurulum yüksekliği | 37 mm
Not (montaj yüksekliği) | Height in front of the front panel.
Montaj derinliği | 96 mm
Not (Montaj derinliği) | Artı konnektör
aktüatör kafaları için çaplar | 45 mm
Kolun uzunluğu | 52,5 mm
Ön plaka kalınlığı, minimum | 1,5 mm
Ön plaka kalınlığı, maksimum | 6 mm
not | Kutu başına
Ortam koşulları
Koruma sınıfı | IP67 IP69K
Ortam sıcaklığı | +0 ... +80 °C
Ortam koşulları
Nominal darbeye dayanma gerilimi Uimp | 8 kV
Elektriksel veriler
Termal test akımı | 125 A
Nominal çalışma gerilimi | 690 VAC
Talep edilen nominal kısa devre akımı | 25.000 A
Anahtarlama prensibi | Yavaş hareket
Muhtelif veriler
Bilgi (uygulama kullanımları) | Merkez dışı I/O&apos;lu güvenli alan kutusu Merkez dışı I/O&apos;lu güvenli alan kutusu
Teslimat kapsamı
Bilgi (teslimat kapsamı, sayı ve türü) | Montaj flanşı ELM Teslimatta dahildir Montaj flanşı ELM Teslimatta dahildir
Schmersal Turkey Otomasyon Ürünleri ve Hizmetleri Ltd. Şti., Atatürk Mah. Ataşehir Bulvarı No:5, 34758 Ataşehir
Veriler ve ayrıntılar dikkatli bir şekilde kontrol edilmişlerdir. Görüntüler orijinalden farklı olabilir. Daha fazla teknik veri kılavuzda bulunabilir. Teknik değişiklikler ve hatalar olabilir.
Udarbejdet d. 23.07.2025 21:08