## Worksheet
ACTUATOR AZ/AZM 415-B3
Özellikle menteşeli koruma kapıları için uygun Aktüatörün düzlemine 90° açıda çok küçük aktüatör yarı çapları için
Sipariş ayrıntıları
Ürün tip tanımı | ACTUATOR AZ/AZM 415-B3
Ürün numarası (sipariş numarası) | 101144797
EAN (European Article Number) | 4030661134314
eCl@ss number, version 12.0 | 27-27-26-06
eCl@ss number, version 11.0 | 27-27-26-06
eCl@ass Numara, Sürümü 9.0 | 27-27-26-06
ETIM number, version 7.0 | EC001487
ETIM number, version 6.0 | EC001487
Genel veriler
Brüt ağırlık | 165 g
Mekanik veriler
Aktüatör yarı çapı, minimum | 250 mm
Aktüatör | düz esnek
Güç, kesme kuvveti {N} | 25.000 N
Note
Note (General) | The axis of the hinge must be 36 mm above and in a parallel plane to the top surface of the safety switch. The sockets are equipped with pin holes. The use of dowel pins prevents disassembly of the actuator. By the adjustment of the hexagon socket screws "a", the actuators can be fitted any desired position. This actuator can also be used for sliding doors. Actuating radius adjustable, minimum 250, using an hexagonal key wrench 4 A/F
Schmersal Turkey Otomasyon Ürünleri ve Hizmetleri Ltd. Şti., Atatürk Mah. Ataşehir Bulvarı No:5, 34758 Ataşehir
Veriler ve ayrıntılar dikkatli bir şekilde kontrol edilmişlerdir. Görüntüler orijinalden farklı olabilir. Daha fazla teknik veri kılavuzda bulunabilir. Teknik değişiklikler ve hatalar olabilir.
Udarbejdet d. 12.08.2024 07:18