## Worksheet
T4V7H 336-20Z-M20
| 1 Kablo girişi M 20 x 1.5 sadece pozisyonlama görevleri için EN 50041 e uygun tasarım Termoplastik muhafaza 10° basamaklarda ayarlanabilir kol açısı | Çift izolasyonlu Yağ ve petrol ispirtosuna karşı direnci iyi Geniş kapsamlı alternatif aktüatör ler aktüatör uçları 4 x 90° açı ile tekrar konumlandırılabilir
Sipariş ayrıntıları
Ürün tip tanımı | T4V7H 336-20Z-M20
Ürün numarası (sipariş numarası) | 101171499
EAN (European Article Number) | 4030661298986
eCl@ss number, version 12.0 | 27-27-06-01
eCl@ss number, version 11.0 | 27-27-06-01
eCl@ass Numara, Sürümü 9.0 | 27-27-06-01
ETIM number, version 7.0 | EC000030
ETIM number, version 6.0 | EC000030
Onaylar
Verileri | cULus CCC
Genel veriler
Gövdenin konstrüksiyon şekli | Norm yapı tasarımı
Gövdelerin malzemesi | Plastik, cam elyaf takviyeli
kaldıraçın malzemesi | Metal tabaka
Brüt ağırlık | 167 g
Genel veriler - Özellikler
Yardımcı kontaktların sayısı | 2
Güvenlik sınıflandırması
Normlar, talimatlar | BG-GS-ET-15 EN ISO 13849-1 EN IEC 60947-5-1
Mission time | 20 Yıl(lar)
Mekanik veriler
Devreye alma elemanı | Makara kolu
Makara malzemesi | Plastik
Mekanik ömür, minimum | 30.000.000 operasyon sayısı
Kumanda hızı, maximum | 2,5 m/s
Note (Actuating speed) | Anahtar eksenine 30° aktüatör açısı ile aktüatör hız
Not (değiştirme süresi) | Değiştirme süresi hareket hızına uygun olarak
Aktüatör tork, minimum | 0,3 Nm
Mekanik veriler - Boyutlar
Konektör, konektör | Vida bağlantısı M20 x 1.5
Kablo kesiti, minimum | 0,75 mm²
Kablo kesiti, maximum | 2,5 mm²
Note | Kablo kısmı hakkındaki bütün göstergeler iletken yüksüklerini dahil ediyor.
Mekanik veriler - Boyutlar
Sensörün boyu | 57 mm
Sensörün genişliği | 40,5 mm
Sensörün yüksekliği | 173,5 mm
Ortam koşulları
Koruma sınıfı | IP65 IP67
Ambient temperature | -30 ... +80 °C
Ortam koşulları
Nominal izolasyon gerilimi | 500 V
Nominal darbeye dayanma gerilimi | 6 kV
Elektriksel veriler
Termal test akımı | 10 A
N 60947-5-1 uyarınca koşullu nominal kısa devre akımı | 1.000 A
Kullanım kategorisi AC-15 | 230 VAC
Kullanım kategorisi AC-15 | 4 A
Kullanım kategorisi DC-13 | 24 VDC
Kullanım kategorisi DC-13 | 4 A
Anahtarlama elemanı | Normalde açık kontakt (NO)
Anahtarlama prensibi | Yavaş hareket
Geri gelme süresi, maximum | 2 ms
Anahtarlama frekansı | 5.000 /h
Malzeme, kontaklar, elektrikli | AgCdO, kendi kendini temizler, pozitif hareket
Note
Note (General) | Switch with 2 NO contacts are not for security tasks
Schmersal Turkey Otomasyon Ürünleri ve Hizmetleri Ltd. Şti., Atatürk Mah. Ataşehir Bulvarı No:5, 34758 Ataşehir
Veriler ve ayrıntılar dikkatli bir şekilde kontrol edilmişlerdir. Görüntüler orijinalden farklı olabilir. Daha fazla teknik veri kılavuzda bulunabilir. Teknik değişiklikler ve hatalar olabilir.
Udarbejdet d. 25.11.2024 11:11