## Worksheet
ULS-A4-0550
Sipariş ayrıntıları
Note (Delivery capacity) | Elde mevcut değil!
Ürün tip tanımı | ULS-A4-0550
Ürün numarası (sipariş numarası) | 101207781
EAN (European Article Number) | 4030661541730
eCl@ss number, version 12.0 | 27-27-27-92
eCl@ss number, version 11.0 | 27-27-27-92
eCl@ass Numara, Sürümü 9.0 | 27-27-27-92
ETIM number, version 7.0 | EC002549
ETIM number, version 6.0 | EC002549
Genel veriler
Gövdelerin malzemesi | Aluminyum
Brüt ağırlık | 1.000 g
Mekanik veriler - Boyutlar
Yükseklik | 658 mm
Uzunluk x genişlik x yükseklik | Ø: 49 mm çapı
Ayna yüksekliği | 550 mm
Teslimat kapsamı
teslimatta dahildir | Ayna 2 montaj dirsekli set
Note
Note (General) | Suitable for an SLC safety light curtain with a protection field height of up to 550 mm.
Schmersal Turkey Otomasyon Ürünleri ve Hizmetleri Ltd. Şti., Atatürk Mah. Ataşehir Bulvarı No:5, 34758 Ataşehir
Veriler ve ayrıntılar dikkatli bir şekilde kontrol edilmişlerdir. Görüntüler orijinalden farklı olabilir. Daha fazla teknik veri kılavuzda bulunabilir. Teknik değişiklikler ve hatalar olabilir.
Udarbejdet d. 13.03.2025 00:07