## Worksheet
ASIO-8I-8O-S
| 8 dijital giriş, AUX'dan entegre sensör beslemesi Potansiyelsiz kontaklar için kullanılabilir Yarı iletken çıkışlar için kullanılabilir 8 dijital çıkış, AUX'dan entegre besleme ile | 8 24 VDC / 0,7 A 2 Single uygu AS-i adresi gerekli Koruma sınıfı IP20
Sipariş ayrıntıları
Note (Delivery capacity) | Elde mevcut değil!
Ürün tip tanımı | ASIO-8I-8O-S
Ürün numarası (sipariş numarası) | 103006545
EAN (European Article Number) | 4030661441788
eCl@ss number, version 12.0 | 27-37-18-19
eCl@ss number, version 11.0 | 27-37-18-19
eCl@ass Numara, Sürümü 9.0 | 27-37-18-19
ETIM number, version 7.0 | EC001449
ETIM number, version 6.0 | EC001449
Onaylar
Verileri | cULus
Genel veriler
Brüt ağırlık | 184 g
Schmersal Turkey Otomasyon Ürünleri ve Hizmetleri Ltd. Şti., Atatürk Mah. Ataşehir Bulvarı No:5, 34758 Ataşehir
Veriler ve ayrıntılar dikkatli bir şekilde kontrol edilmişlerdir. Görüntüler orijinalden farklı olabilir. Daha fazla teknik veri kılavuzda bulunabilir. Teknik değişiklikler ve hatalar olabilir.
Udarbejdet d. 4.05.2024 22:08