## Worksheet
MBGAC565
Aluminyum muhafaza ANSI standardı uyarınca sarı kapaklı ACİL DURDURMA gövdesi Koruyucu contalı ACİL DURDURMA gövdesi Sağlam komut cihazlarına uyarlanmış
Sipariş ayrıntıları
Ürün tip tanımı | MBGAC565
Ürün numarası (sipariş numarası) | 101213390
EAN (European Article Number) | 4030661444550
eCl@ss number, version 12.0 | 27-37-12-05
eCl@ss number, version 11.0 | 27-37-12-05
eCl@ass Numara, Sürümü 9.0 | 27-37-12-05
ETIM number, version 7.0 | EC000200
ETIM number, version 6.0 | EC000200
Genel veriler
Tasarım | Komple tertibat muhafazası
Gövdelerin malzemesi | Aluminyum
Gövde üst parçasının rengi | RAL 7001 (Gri)
Gövde alt parçasının rengi | Gri
Brüt ağırlık | 1.300 g
Genel veriler - Özellikler
Kumanda konumu sayısı | 5
Kablo rakorlarının sayısı | 1
Mekanik veriler
Kablo rakorunun konumu | Alın tarafında
Mekanik veriler - Boyutlar
Genişlik | 100 mm
Yükseklik | 80 mm
Derinlik | 305 mm
Ortam koşulları
Koruma sınıfı | IP65
Ambient temperature | -25 ... +80 °C
Schmersal Turkey Otomasyon Ürünleri ve Hizmetleri Ltd. Şti., Atatürk Mah. Ataşehir Bulvarı No:5, 34758 Ataşehir
Veriler ve ayrıntılar dikkatli bir şekilde kontrol edilmişlerdir. Görüntüler orijinalden farklı olabilir. Daha fazla teknik veri kılavuzda bulunabilir. Teknik değişiklikler ve hatalar olabilir.
Udarbejdet d. 2.05.2025 05:59