## Worksheet
EF303.2
Vida bağlantısı Montaj flanşı konumu 2 31-32; 43-44 (Kontakt etiketleme) ACİL KAPALI için uygun
Sipariş ayrıntıları
Ürün tip tanımı | EF303.2
Ürün numarası (sipariş numarası) | 101022138
EAN (European Article Number) | 4250116201358
eCl@ss number, version 12.0 | 27-37-13-02
eCl@ss number, version 11.0 | 27-37-13-02
eCl@ass Numara, Sürümü 9.0 | 27-37-13-02
ETIM number, version 7.0 | EC000041
ETIM number, version 6.0 | EC000041
Onaylar
Verileri | cULus UKCA
Genel veriler
Normlar, talimatlar | EN IEC 60947-5-1 EN IEC 60947-1
Tasarım | Tuş
Design | Slow action
Gövdelerin malzemesi | Plastik, fiber cam takviyeli termoplastik kendiliğinden söner
Brüt ağırlık | 23 g
Genel veriler - Özellikler
ACİL KAPALI için uygun | Evet
Açıcıların sayısı | 1
Perde sayısı | 1
Mekanik veriler
Montaj yönergeleri | tak çıkar
Mekanik ömür, minimum | 10.000.000 operasyon sayısı
pozitif fren hareketi | 2 mm
Contact opening | 3 mm
Not (geri gelme süresi) | 100 mm/saniyelik devreye alma hızında geri tepme süresi
Mounting flange position | 1
Mekanik veriler - Boyutlar
Termination | Vida terminalleri
Kablo kesiti, minimum | 0.5 mm², sağlam 0.5 mm², esnek
Kablo kesiti, maximum | 2.5 mm², sağlam 1.5 mm², esnek
Note | Kablo kısmı hakkındaki bütün göstergeler iletken yüksüklerini dahil ediyor.
Mekanik veriler - Boyutlar
Uzunluk | 46 mm
Genişlik | 10 mm
Derinlik | 60 mm
Ortam koşulları
Anahtarlama bölümünün koruma türü | IP40
Klemenslerin veya bağlantıların koruma türü | IP20
Ambient temperature | -25 ... +80 °C
şoka karşı direnç | 110 g / 4 ms
karşı son derece dirençli | Karşı son derece dirençli : 20 g / 10…200 Hz
Ortam koşulları
Nominal izolasyon gerilimi | 400 V
Elektriksel veriler
Termal test akımı | 10 A
Kullanım kategorisi AC-15 | 230 VAC
Kullanım kategorisi AC-15 | 8 A
Kullanım kategorisi DC-13 | 24 VDC
Kullanım kategorisi DC-13 | 5 A
Düşük gerilimler için uygun | ≥ 5 V / ≥ 3,2 mA
Anahtarlama elemanı | Normalde kapalı kontakt (NC) / Normalde açık kontakt (NO)
Anahtarlama prensibi | Yavaş hareket
Geri gelme süresi, maximum | 5 ms
Anahtarlama frekansı | 1.200 /h
Malzeme, kontaklar, elektrikli | AgCdO, kendi kendini temizler, pozitif hareket
Kontakt etiketleme | 31-32 43-44
Schmersal Turkey Otomasyon Ürünleri ve Hizmetleri Ltd. Şti., Atatürk Mah. Ataşehir Bulvarı No:5, 34758 Ataşehir
Veriler ve ayrıntılar dikkatli bir şekilde kontrol edilmişlerdir. Görüntüler orijinalden farklı olabilir. Daha fazla teknik veri kılavuzda bulunabilir. Teknik değişiklikler ve hatalar olabilir.
Udarbejdet d. 9.10.2024 18:39