## Worksheet
AZM 161 Z ST2-AS RP
| Bobin besleme 24 VDC (Aux) Korum akapısı kilitleme denetlenmiş Manuel bırakma Bobin kilitlemeli Termoplastik muhafaza Etkili tutma kuvveti 2000 N | 130 mm x 90 mm x 30 mm Hatalı kilitlemeye karşı korumalı kilitleme Çift izolasyonlu Uzun ömür Entegre AS-Arayüzü
Sipariş ayrıntıları
Ürün tip tanımı | AZM 161 Z ST2-AS RP
Ürün numarası (sipariş numarası) | 101210663
EAN (European Article Number) | 4030661402581
eCl@ass Numara, Sürümü 12.0 | 27-27-26-03
eCl@ass Numara, Sürümü 11.0 | 27-27-26-03
eCl@ass Numara, Sürümü 9.0 | 27-27-26-03
ETIM numarası, sürüm 7.0 | EC002593
ETIM numarası, sürüm 6.0 | EC002593
Onaylar
Verileri | cULus ASi-SaW
Genel veriler
Normlar, talimatlar | EN IEC 62026-2 EN ISO 13849-1 EN IEC 60947-5-1 EN IEC 61508
ISO 14119 uyarınca kodlama kademesi | düşük
Etkili kural | elektromekanik
Gövdelerin malzemesi | Plastik, fiber cam takviyeli termoplastik kendiliğinden söner
Reaksiyon süresi, maksimum | 100 ms
Brüt ağırlık | 450 g
Genel veriler - Özellikler
Kilidi açma kuvveti | Evet
Korum akapısı kilitleme denetlenmiş | Evet
Manuel bırakma | Evet
Entegre gösterge, durum | Evet
Kumanda yönü sayısı | 3
Güvenlik sınıflandırması
Standartlar | EN ISO 13849-1 EN IEC 61508
Performans seviyesi, en fazla | c
Kontrol kategorisi | 1
PFH değeri | 1,14 x 10⁻⁶ /h
Not (PFH değeri) | max. 100.000 anahtarlama çevrimi/yıla kadar
Safety Integrity Level (SIL), uygulamaları için uygun | 1
Görev süresi | 20 Yıl(lar)
Güvenlik sınıflandırması - Hata harici tutma
Lütfen unutmayın: | Can be used when fault exclusion for dangerous damage to the 1-channel mechanism is permissible and sufficient protection against manipulation is guaranteed.
Performans seviyesi, en fazla | d
Kontrol kategorisi | 3
PFH değeri | 1,01 x 10⁻⁷ /h
Not (PFH değeri) | max. 100.000 anahtarlama çevrimi/yıla kadar
Safety Integrity Level (SIL), uygulamaları için uygun | 2
Görev süresi | 20 Yıl(lar)
Güvenlik sınıflandırması - Kilitleme fonksiyonu
Performans seviyesi, en fazla | e
Not (Performans Seviyesi) | Information for the safety classification of the guard locking function is documented in the &quot;Operating instructions&quot; or in the &quot;Operation and mounting&quot; instructions.
Mekanik veriler
Mekanik ömür, minimum | 1.000.000 operasyon sayısı
Uyarı yönündeki uyarı boşluğu | 5,5 mm
Kapatma kuvveti FZh EN ISO14119 göre | 2.000 N
Kapatma kuvveti Fmax, maximum | 2.600 N
Mandallama kuvveti | 30 N
Kumanda hızı, maximum | 2 m/s
Montaj | Vidalar
Sabitleme vidalarının tasarımı | 3x M6
Mekanik veriler - Boyutlar
Fiş bağlantı konumu | Sağ
kesme | Konektör fişi M12, 4-kutup, A-kodlama
Mekanik veriler - Boyutlar
Sensörün boyu | 30 mm
Sensörün genişliği | 130 mm
Sensörün yüksekliği | 90 mm
Ortam koşulları
Koruma sınıfı | IP67
Ortam sıcaklığı | -25 ... +60 °C
Depolama ve taşıma sıcaklığı | -25 ... +85 °C
Göreli nem, minimum | 30 %
Göreli nem, maximum | 95 %
Not (göreli nem) | yoğuşmaz buzlanmaz
Titreşim direnci | 10 … 150 Hz, Genlik 0.35 mm
şoka karşı direnç | 30 g / 11 ms
Koruma oranı | II
Deniz seviyesinden izin verilen kurulum yüksekliği, maksimum | 2.000 m
Ortam koşulları
Nominal izolasyon gerilimi Ui | 32 VDC
Nominal darbeye dayanma gerilimi Uimp | 0,8 kV
Aşırı gerilim kategorisi | III
Kirlilik derecesi | 3
Elektriksel veriler
Maksimum anahtarlama frekansı | 1.000 /h
Elektriksel veriler - AS arayüz
Nominal çalışma gerilimi | 26,5 ... 31,6 VDC (Protection against polarity reversal)
Çalışma aralığı ASi, maximum | 100 mA
Electrical data - AS-Interface specification
AS-i Teknik şartname | Güvenlik Uydusu
AS-i versiyonu | V 2.1
AS-i profili | S-7.B.F.E
AS-I, IO-Code | 0x7
AS-I, ID-Code | 0xB
AS-I, ID-Code1 | 0xF
AS-I, ID-Code2 | 0xE
AS-i girişi, kanal 1 | Veri bitleri DI 0/DI 1 = Dinamik kod aktarımı
AS-i girişi, kanal 2 | Veri bitleri DI 2/DI 3 = Dinamik kod aktarımı
AS-i Çıkışlar, DO 0 | Bobin kontrollu
AS-i Çıkışlar, DO 1 | Kullanılmamış
AS-i Çıkışlar, DO 2 | Kullanılmamış
AS-i Çıkışlar, DO 3 | Kullanılmamış
AS-i Parametre bitleri, P0 | Aktüatör algılandı
AS-i Parametre bitleri, P1 | Solenoid kilit kilitlendi
AS-i Parametre bitleri, P2 | Tolerans aralığındaki mıknatıs gerilimi
AS-i Parametre bitleri, P3 | Hata mesajı - solenoid kilidin kapanması/boşalması bloke edilmiş
Not (AS-i Parametre bitleri) | Parametre çıkışlarını "1111" (0xF)'e ayarla FID: Çevre birimi hatası
AS-i Giriş modülü adresi | 0
Not (AS-i Giriş modülü adresi) | Preset to address 0, can be changed through AS-interface bus master or hand-held programming device
Elektriksel veriler - Yardımcı gerilim (Aux)
İşletim voltajı | 24 VDC -15 % / +10 % (stabilised PELV power supply)
Çalışma aralığı | 500 mA
Nominal çalışma gerilimi | 24 VDC
Nominal sigorta değeri | 4 A
Durum göstergesi
Not (LED anahtarlama koşulları göstergesi) | (1) sari LED: kanali 2 / AS-i SaW Bit 2.3 (2) LED green/red (AS-i duo LED): Supply voltage / communication error / slave address = 0 / periphery error detected (3) sari LED: kanali 1 / AS-i SaW Bit 0.1
Muhtelif veriler
Bilgi (uygulama kullanımları) | sürgülü emniyetli koruma kapısı kaldırılabilir koruma menteşeli emniyetli koruma
Pin ataması
PIN 1 | AS-i +
PIN 2 | Aux - (P)
PIN 3 | AS-Interface -
PIN 4 | Aux + (P)
Teslimat kapsamı
teslimatta dahildir | Actuator must be ordered separately.
Note
Not (genel) | Interlocks with the power to lock principle may only be used in special cases after a thorough evaluation of the accident risk, since the guarding device can immediately be opened on failure of the electrical power supply or when the main switch is opened.
Note (Manual release) | Bakım, kurma v.s. İçin For manual release using M5 triangular key, available as accessory
Not Gerilim AUX DC | stabilised PELV power supply
Schmersal Turkey Otomasyon Ürünleri ve Hizmetleri Ltd. Şti., Atatürk Mah. Ataşehir Bulvarı No:5, 34758 Ataşehir
Veriler ve ayrıntılar dikkatli bir şekilde kontrol edilmişlerdir. Görüntüler orijinalden farklı olabilir. Daha fazla teknik veri kılavuzda bulunabilir. Teknik değişiklikler ve hatalar olabilir.
Udarbejdet d. 29.06.2025 21:25