## Worksheet
EX-T. 454-22Z-H-DN
ATEX Bölge 1 ve 21 için patlama koruması Dökme demir mahfaza, Paslanmaz çelik dış parçalar 2 anahtarlama açısı (ön uyarı, kapatma)
Sipariş ayrıntıları
Note (Delivery capacity) | Phased-out product
Ürün tip tanımı | EX-T. 454-22Z-H-DN
Ürün numarası (sipariş numarası) | 103025519
EAN (European Article Number) | 4030661514154
eCl@ss number, version 12.0 | 27-27-06-01
eCl@ss number, version 11.0 | 27-27-06-01
eCl@ass Numara, Sürümü 9.0 | 27-27-06-01
ETIM number, version 7.0 | EC000030
ETIM number, version 6.0 | EC000030
Onaylar
Verileri | ATEX IECEx NEPSI CCC-EX
Patlamaya karşı koruma
Patlama koruması: talimatlar | EN IEC 60079-0 EN 60079-31
Patlama koruması bölgeleri | 21
Patlama koruması kategorisi | 2D
Patlama koruması işareti | EX II 2D Ex tb IIIC T80°C Db
Genel veriler
Brüt ağırlık | 1.970 g
Mekanik veriler
Mekanik ömür, minimum | 1.000.000 operasyon sayısı
Mekanik veriler - Boyutlar
Kablo kesiti, minimum | 0,25 mm²
Kablo kesiti, maximum | 2,5 mm²
Ortam koşulları
Nominal izolasyon gerilimi | 400 V
Nominal darbeye dayanma gerilimi | 6 kV
Elektriksel veriler
Kullanım kategorisi AC-15 | 230 VAC
Kullanım kategorisi AC-15 | 4 A
Kullanım kategorisi DC-13 | 24 VDC
Kullanım kategorisi DC-13 | 1 A
Anahtarlama prensibi | Yavaş hareket
Schmersal Turkey Otomasyon Ürünleri ve Hizmetleri Ltd. Şti., Atatürk Mah. Ataşehir Bulvarı No:5, 34758 Ataşehir
Veriler ve ayrıntılar dikkatli bir şekilde kontrol edilmişlerdir. Görüntüler orijinalden farklı olabilir. Daha fazla teknik veri kılavuzda bulunabilir. Teknik değişiklikler ve hatalar olabilir.
Udarbejdet d. 12.04.2025 12:48