## Worksheet
BS656-Z22-G024
| Farklı fonksiyonlu ünitelere sahip platform konsepti Termoplastik muhafaza Geniş kapsamlı alternatif aktüatör ler Koruma sınıfı IP66, IP67 | Anahtarlama noktası ayarı Dişli, merkezi düzenli mil aracılığıyla simetri Merkezi bağlantı klemensi
Sipariş ayrıntıları
Ürün tip tanımı | BS656-Z22-G024
Ürün numarası (sipariş numarası) | 153031624
EAN (European Article Number) | 4030661533117
eCl@ss number, version 12.0 | 27-27-06-01
eCl@ss number, version 11.0 | 27-27-06-01
eCl@ass Numara, Sürümü 9.0 | 27-27-06-01
ETIM number, version 7.0 | EC000030
ETIM number, version 6.0 | EC000030
Onaylar
Verileri | cULus CCC
Genel veriler
Normlar, talimatlar | EN 620 EN IEC 60947-5-1
Gövdelerin malzemesi | darbeye dayanıklı ABS
Malzeme, ayrıntıları | Plastik, fiber cam takviyeli termoplastik kendiliğinden söner
Brüt ağırlık | 2.736 g
Genel veriler - Özellikler
Gösterge lambası | Evet
Yardımcı kontaktların sayısı | 2
Emniyet kontaktlarının sayısı | 2
Sinyal lambalarının sayısı | 1
Güvenlik sınıflandırması
Normlar, talimatlar | EN ISO 13849-1
Mission time | 20 Yıl(lar)
Güvenlik sınıflandırması - Emniyetli çıkışlar
B10D Normalde kapalı kontakt (NC) | 2.000.000 operasyon sayısı
Mekanik veriler
Mekanik ömür, minimum | 1.000.000 operasyon sayısı
Positionierschritte für den Betätiger | 10 °
Mekanik veriler - Boyutlar
Kablo girişi | 2 x M25 x 1,5
Konektör, konektör | Yay makara bağlantısı
Kablo kesiti, minimum | 0.5 mm², esnek
Kablo kesiti, maximum | 2.5 mm², esnek
Ortam koşulları
Koruma sınıfı | IP66 IP67
Ambient temperature | -25 ... +60 °C
Protection class | II
Ortam koşulları
Nominal izolasyon gerilimi | 300 V
Nominal darbeye dayanma gerilimi | 4 kV
Kirlilik derecesi e göre IEC/EN 60947-1 | 3
Elektriksel veriler
Termal test akımı | 6 A
Kullanım kategorisi AC-15 | 230 VAC
Kullanım kategorisi AC-15 | 3 A
Kullanım kategorisi DC-13 | 24 VDC
Kullanım kategorisi DC-13 | 3 A
Malzeme, kontaklar, elektrikli | AgCdO, kendi kendini temizler, pozitif hareket
Durum göstergesi
Renk gösterge lambası | kırmızı
Not (LED anahtarlama koşulları göstergesi) | Supply voltage UB: 24 VDC
Schmersal Turkey Otomasyon Ürünleri ve Hizmetleri Ltd. Şti., Atatürk Mah. Ataşehir Bulvarı No:5, 34758 Ataşehir
Veriler ve ayrıntılar dikkatli bir şekilde kontrol edilmişlerdir. Görüntüler orijinalden farklı olabilir. Daha fazla teknik veri kılavuzda bulunabilir. Teknik değişiklikler ve hatalar olabilir.
Udarbejdet d. 24.03.2025 18:21