## Worksheet
SLB240-ER-4-LST
Kompakt tasarım Bütünleşik değerlendirmeli Değer aralığı 15 m PLc'ye kadar güvenli OSSD çıkışları Otomatik başlatma veya tekrar çalışma kilidi M12 fişli ya da kablolu stabil metal gövde Ayar yardımı ve teşhis göstergesi
Sipariş ayrıntıları
Ürün tip tanımı | SLB240-ER-4-LST
Ürün numarası (sipariş numarası) | 103013532
EAN (European Article Number) | 4030661492483
eCl@ss number, version 12.0 | 27-27-27-01
eCl@ss number, version 11.0 | 27-27-27-01
eCl@ass Numara, Sürümü 9.0 | 27-27-27-01
ETIM number, version 7.0 | EC001831
ETIM number, version 6.0 | EC001831
Onaylar
Verileri | cULus
Genel veriler
Normlar, talimatlar | EN IEC 61496-2 EN IEC 61496-1
Kodlama Işık bariyer demeti | 4
Gövdelerin malzemesi | Aluminyum
Reaksiyon süresi, maksimum | 22 ms
Reaksiyon süresi, minimum | 7 ms
Brüt ağırlık | 180 g
Genel veriler - Özellikler
Tekrar harekete geçme kilidi | Evet
Işın kodlama | Evet
Entegre gösterge, durum | Evet
Entegre gösterge, teşhis | Evet
Güvenli dijital çıkış sayısı | 2
Işın sayısı | 1
Güvenlik sınıflandırması
Normlar, talimatlar | EN ISO 13849-1 EN IEC 62061
Performance Level, up to | c
Kontrol kategorisi EN ISO 13849 e göre | 2
PFH değeri | 1,50 x 10⁻⁸ /h
Safety Integrity Level (SIL) | 1
Mission time | 20 Yıl(lar)
IEC 61496-1&amp;apos; e göre emniyet tipi | 2
Mekanik veriler
Test gövdeleri için algılama kabiliyeti en v = 1,6 m/s | 40 mm
Erişim mesafesi, koruma alanı, minimum | 0,3 m
Erişim mesafesi, koruma alanı, maksimum | 15 m
Wave length of the laserdiode | 880 nm
Mekanik veriler - Boyutlar
Fiş bağlantısı, alıcı | Konnektörlü kablo M12, 5-kutup
Fiş bağlantısı, verici | Konnektörlü kablo M12, 4-kutup
Mekanik veriler - Boyutlar
Uzunluk | 33 mm
Genişlik | 27,8 mm
Yükseklik | 72 mm
Ortam koşulları
Koruma sınıfı | IP67
Ambient temperature | -30 ... +50 °C
Storage and transport temperature | -30 ... +70 °C
Protection class | III
Elektriksel veriler
Anahtarlama gerilimi OSSD, yüksek sinyal | 24 V
Alıcının elektriksel güç sarfiyatı, maksimum | 5 W
Vericinin elektriksel güç sarfiyatı, maksimum | 5 W
Uzunluk veya makine, maximum | 100 m
Electrical data - Safety digital outputs
Çıkış akımı (güvenli çıkış), maksimum | 0,2 A
Emniyetli çıkış | p-type
Aksesuarlar
Recommended safety switchgear | PROTECT PSC1 SRB-E-204ST
Schmersal Turkey Otomasyon Ürünleri ve Hizmetleri Ltd. Şti., Atatürk Mah. Ataşehir Bulvarı No:5, 34758 Ataşehir
Veriler ve ayrıntılar dikkatli bir şekilde kontrol edilmişlerdir. Görüntüler orijinalden farklı olabilir. Daha fazla teknik veri kılavuzda bulunabilir. Teknik değişiklikler ve hatalar olabilir.
Udarbejdet d. 5.12.2024 02:03