## Worksheet
AZM300Z-I1-ST-AS
| Termoplastik muhafaza RFID teknolojisi ile bireysel kodlama ISO 14119 uyarınca kodlama kademesi YÜKSEK Menteşeli ve kızaklı koruyucu kapılar için uygun 3 farklı uyarı yönleri Korum akapısı kilitleme denetlenmiş Kilidi açma kuvveti | AS arayüzünün mıknatıs beslemesi Koruma sınıfı IP69 Entegre AS-i Safety arayüzlü emniyetli kilit RFID teknolojisi sayesinde üniversal, çok kez tanıtılabilir veya bireysel kodlama ISO 14119 uyarınca YÜKSEK kodlama kodlu I vasyasyonu Entegre 2 mandallama kademesi
Sipariş ayrıntıları
Ürün tip tanımı | AZM300Z-I1-ST-AS
Ürün numarası (sipariş numarası) | 103005924
EAN (European Article Number) | 4030661475257
eCl@ss number, version 12.0 | 27-27-26-03
eCl@ss number, version 11.0 | 27-27-26-03
eCl@ass Numara, Sürümü 9.0 | 27-27-26-03
ETIM number, version 7.0 | EC002593
ETIM number, version 6.0 | EC002593
Onaylar
Verileri | TÜV cULus ASi-SaW ECOLAB ANATEL
Genel veriler
Normlar, talimatlar | EN IEC 62026-2 EN ISO 13849-1 EN ISO 14119 EN IEC 60947-5-3 EN IEC 61508
genel bilgiler | Tek olarak kodlama
Coding level according to EN ISO 14119 | Yüksek
Etkili kural | RFID
Frequency band RFID | 125 kHz
Transmitter output RFID, maximum | -6 dB/m
Gövdelerin malzemesi | Plastik, fiber cam takviyeli termoplastik kendiliğinden söner
Reaksiyon süresi, maksimum | 120 ms
Risk süresi, maximum | 200 ms
Brüt ağırlık | 604 g
Genel veriler - Özellikler
Kilidi açma kuvveti | Evet
Korum akapısı kilitleme denetlenmiş | Evet
Mandallama | Evet
Manuel bırakma | Evet
Güvenlik fonksiyonları | Evet
Entegre gösterge, durum | Evet
Kumanda yönü sayısı | 3
Güvenlik sınıflandırması
Normlar, talimatlar | EN ISO 13849-1 EN IEC 61508
Güvenlik sınıflandırması - Kapalı tutma fonksiyonu
Performance Level, up to | e
Kontrol kategorisi | 4
PFH değeri | 1,34 x 10⁻⁹ /h
PFD değeri | 2,34 x 10⁻⁴
Safety Integrity Level (SIL), suitable for applications in | 3
Mission time | 20 Yıl(lar)
Mekanik veriler
Mekanik ömür, minimum | 1.000.000 operasyon sayısı
Note (Mechanical life) | Kapı dayanağı olarak kullanım durumunda > 5 kg kapı kütlelerinde 50.000 devre aralığı;Devreye alma hızı ≤ 0,5 d/sn
Angular misalignment between solenoid interlock and actuator, maximum | 2 °
Güç, EN ISO 14119 uyarınca kapatma kuvveti | 1.150 N
Güç, kapatma kuvveti, maksimum {N} | 1.500 N
Latching force, adjustable, position 1 | 25 N
Latching force, adjustable, position 2 | 50 N
Type of the fixing screws | 2x M6
Tightening torque of the fixing screws, minimum | 6 Nm
Tightening torque of the fixing screws, maximum | 7 Nm
Mechanical data - Switching distances according EN IEC 60947-5-3
Switch distance, typical | 2 mm
Temin edilmiş anahtar mesafesi &quot;ON&quot; | 1 mm
Temin edilmiş anahtar mesafesi &quot;OFF&quot; | 20 mm
Mekanik veriler - Boyutlar
Konektör, konektör | Konektör fişi M12, 4-kutup, A-kodlama
Mekanik veriler - Boyutlar
Sensörün boyu | 120 mm
Sensörün genişliği | 87,5 mm
Sensörün yüksekliği | 35 mm
Ortam koşulları
Koruma sınıfı | IP66 IP67 IP69
Ambient temperature | +0 ... +60 °C
Storage and transport temperature | -10 ... +90 °C
Göreli nem, maximum | 93 %
Note (Relative humidity) | yoğuşmaz buzlanmaz
Titreşime karşı direnç EN 60068-2-6 göre | 10 … 150 Hz, Genlik 0.35 mm
şoka karşı direnç | 30 g / 11 ms
Protection class | III
Permissible installation altitude above sea level, maximum | 2.000 m
Ortam koşulları
Nominal izolasyon gerilimi | 32 VDC
Nominal darbeye dayanma gerilimi | 0,8 kV
Overvoltage category | III
Kirlilik derecesi e göre IEC/EN 60664-1 | 3
Elektriksel veriler
Hazır olma zamanı, maximum | 5.000 ms
Elektriksel veriler - AS arayüz
Rated operating voltage | 26,5 ... 31,6 VDC (Protection against polarity reversal)
Çalışma aralığı ASi, maximum | 200 mA
Electrical data - AS-Interface specification
AS-i Specification | Güvenlik Uydusu
AS-i Version | V 3.0
AS-i Profile | S-7.B.F.E
AS-i Input, Channel 1 | Veri bitleri DI 0/DI 1 = Dinamik kod aktarımı
AS-i Input, Channel 2 | Veri bitleri DI 2/DI 3 = Dinamik kod aktarımı
AS-i Outputs, DO 0 | Bobin kontrollu
AS-i Outputs, DO 1 | Kullanılmamış
AS-i Outputs, DO 2 | Kullanılmamış
AS-i Outputs, DO 3 | Kullanılmamış
AS-i Parameter bits, P0 | Güvenlik siperi kapalı, kilitlenebilir.
AS-i Parameter bits, P1 | Solenoid kilit kilitlendi
AS-i Parameter bits, P2 | Yardımcı gerilim içinde
AS-i Parameter bits, P3 | Aygıt hatası (FID)
Note (AS-i Parameter bits) | Parametre çıkışlarını "1111" (0xF)'e ayarla FID: Çevre birimi hatası
AS-i Input module address | 0
Note (AS-i Input module address) | Preset to address 0, can be changed through AS-interface bus master or hand-held programming device
Elektriksel veriler - Bobin kontrollu IN
Magnet switch-on time | 100 %
Durum göstergesi
Not (LED anahtarlama koşulları göstergesi) | (1) green/red LED (AS-i duo LED): Supply voltage/communication error/slave address = 0/periphery error detected/device error detected/manipulation protection active (2) Sarı LED: Cihaz durumu (onay durumu) (3) kırmızı LED: aygıt hatası
Pin ataması
PIN 1 | AS-Interface +
PIN 2 | Aux - (P)
PIN 3 | AS-Interface -
PIN 4 | Aux + (P)
Teslimat kapsamı
teslimatta dahildir | Actuator must be ordered separately.
Aksesuarlar
Tavsiye (aktüatör) | AZ/AZM300-B1
Note
Note (General) | For doors that are flush with the door frame, the optional mounting plate MP-AZ/AZM300-1 can be used. For glass and Makrolon doors, the optional mounting kit MS-AZ/AZM300-B1-1 can be used. As long as the actuating unit remains inserted in the solenoid interlock, the unlocked safety guard can be relocked. In this case, the safety outputs are re-enabled, so that the safety guard must not be opened.
Schmersal Turkey Otomasyon Ürünleri ve Hizmetleri Ltd. Şti., Atatürk Mah. Ataşehir Bulvarı No:5, 34758 Ataşehir
Veriler ve ayrıntılar dikkatli bir şekilde kontrol edilmişlerdir. Görüntüler orijinalden farklı olabilir. Daha fazla teknik veri kılavuzda bulunabilir. Teknik değişiklikler ve hatalar olabilir.
Udarbejdet d. 22.01.2025 19:14