## Worksheet
NWSP21GR
2 konum sürümleri için Gri Anahtar ile çalışan selektö switche alternatif Koruma sınıfı IP69K Montaj deliği Ø 22.3 mm
Sipariş ayrıntıları
Ürün tip tanımı | NWSP21GR
Ürün numarası (sipariş numarası) | 101160848
EAN (European Article Number) | 4250116200429
eCl@ss number, version 12.0 | 27-37-12-13
eCl@ss number, version 11.0 | 27-37-12-13
eCl@ass Numara, Sürümü 9.0 | 27-37-12-13
ETIM number, version 7.0 | EC000222
ETIM number, version 6.0 | EC000222
Onaylar
Verileri | hygiene tested
Genel veriler
Tasarım | Selector switch lockout
Yerleştirme koşulları (mekanik) | Screw mounting
Gövdelerin malzemesi | Plastik
Gövde üst parçasının rengi | şeffaf
Gövde alt parçasının rengi | black
Brüt ağırlık | 40 g
Note | 2 konum sürümleri için
Mekanik veriler
Montaj | Vidalar Arkadan monte edilmiş Bu amaç için sac vidaları için çapı Ø 3.5 mm derinliği de 12 mm olan 4 delik bulunmaktadır. Izgara ölçüsü 56 x 60 mm
Mekanik veriler - Boyutlar
Uzunluk | 74 mm
Genişlik | 85 mm
Yükseklik | 30,5 mm
Uzunluk x genişlik x yükseklik | Aralama: 74 mm x 85 mm
Ortam koşulları
Ambient temperature | -25 ... +80 °C
şoka karşı direnç | 30 g / 18 ms
karşı son derece dirençli | 20 g / 10 ... 150 Hz
Teslimat kapsamı
Bilgi (teslimat kapsamı, sayı ve türü) | Befestigungsschrauben nicht im Lieferumfang enthalten
Schmersal Turkey Otomasyon Ürünleri ve Hizmetleri Ltd. Şti., Atatürk Mah. Ataşehir Bulvarı No:5, 34758 Ataşehir
Veriler ve ayrıntılar dikkatli bir şekilde kontrol edilmişlerdir. Görüntüler orijinalden farklı olabilir. Daha fazla teknik veri kılavuzda bulunabilir. Teknik değişiklikler ve hatalar olabilir.
Udarbejdet d. 23.03.2025 05:23