## Worksheet
SLC240COM-ER-1610-30
IEC 61496-1' e göre emniyet tipi 2 Kullanıcı dostu parametre ayarı, herhangi bi araç gerektirmez Karışımların (EMC, kaynak kıvılcımları) ortaya çıktığı durumlarda güvenilir emniyet konsepti En üst kullanırlık seviyesindeki proses emniyeti Entegre kurma aleti
Sipariş ayrıntıları
Ürün tip tanımı | SLC240COM-ER-1610-30
Ürün numarası (sipariş numarası) | 103016176
EAN (European Article Number) | 4030661507354
eCl@ass Numara, Sürümü 12.0 | 27-27-27-04
eCl@ass Numara, Sürümü 11.0 | 27-27-27-04
eCl@ass Numara, Sürümü 9.0 | 27-27-27-04
ETIM numarası, sürüm 7.0 | EC002549
ETIM numarası, sürüm 6.0 | EC002549
Onaylar
Verileri | cULus
Genel veriler
Normlar, talimatlar | EN IEC 61496-2 EN IEC 61496-1
Bilgi (yazılım sürümü) | as of 2017 Version 1.0
Mastar ya da Slave fonksiyonu | Evet
Gövdelerin malzemesi | Aluminyum
Reaksiyon süresi, maksimum | 20 ms
Brüt ağırlık | 2.640 g
EN 12198-1'e göre yayılan emisyon seviyesi | Category 0
EN 62471 uyarınca lamba sistemlerinin risk grubu etiketlemesi | free group
Genel veriler - Özellikler
Kaskat edilebilir | Evet
Tekrar harekete geçme kilidi | Evet
Gizleme fonksiyonu | Evet
Entegre gösterge, durum | Evet
Entegre gösterge, teşhis | Evet
Güvenli dijital çıkış sayısı | 2
Işın sayısı | 80
Güvenlik sınıflandırması
Standartlar | EN ISO 13849-1 EN IEC 62061
Performans seviyesi, en fazla | c
Kontrol kategorisi | 2
PFH değeri | 8,05 x 10⁻⁹ /h
Safety Integrity Level (SIL), uygulamaları için uygun | 1
Görev süresi | 20 Yıl(lar)
IEC 61496-1&amp;apos; e göre emniyet tipi | 2
Mekanik veriler
Test gövdeleri için algılama kabiliyeti en v = 1,6 m/s | 30 mm
Koruma alanının yüksekliği | 1.610 mm
Erişim mesafesi, koruma alanı, minimum | 0,3 m
Erişim mesafesi, koruma alanı, maksimum | 12 m
Lazer diyotun dalga boyu | 880 nm
Mekanik veriler - Boyutlar
kesme | Konektör
Fiş bağlantısı, alıcı | Konektör fişi M12 5-kutup
Fiş bağlantısı, verici | Konektör fişi M12 4-kutup
Takılabilir hat uzunluğu, maksimum | 100 m
Mekanik veriler - Boyutlar
Sensörün boyu | 33 mm
Sensörün genişliği | 27,8 mm
Sensörün yüksekliği | 1.651 mm
Ortam koşulları
Koruma sınıfı | IP67
Ortam sıcaklığı | -10 ... +50 °C
Depolama ve taşıma sıcaklığı | -25 ... +70 °C
Titreşim direnci | 10 … 55 Hz
şoka karşı direnç | 10 g, 16 ms, to EN 60028-2-29
Koruma oranı | III
Elektriksel veriler
İşletim voltajı | 24 VDC -10 % / +10 %
Nominal çalışma gerilimi | 24 VDC
Çalışma akımı, İletici | 200 mA
Çalışma akımı, Alıcı | 700 mA
Electrical data - Control inputs
Tanımlama, kontrol girişleri | Reset and Test
Anahtarlama eşikleri | 24 V (HIGH) 0 V (LOW)
Manuel başlatma için çalıştırma süresi | 100 … 1500 ms
Electrical data - Safety digital outputs
Tanımlama, güvenlik çıktıları | OSSD 1 and OSSD 2
Çıkış akımı (güvenli çıkış), maksimum | 0,25 A
Anahtarlama elemanlarının tasarımı | OSSD, short-circuit proof, p-type
Kalıcı akım lr, maximum | 1 mA
Test darbesi aralığı, tipik | 750 ms
Test darbesi süresi, maksimum | 0,15 ms
Sınıflandırma ZVEI CB24I, kaynak | C2
Sınıflandırma ZVEI CB24I, lavabo | C1 C2
Yük kapasitesi, maksimum | 0,05 µF
Yük endüktivitesi, maksimum | 2 H
not | The load inductance generates an induced voltage during the switch-off, which compromises the downstream components (sparkquenching element).
Anahtarlama gerilimi | 15 … 26.4 V (HIGH) 0 … 2 V (LOW)
not | According to EN 61131-2
not | In case of failure, the leakage current flows to the OSSD cable. The downstream control element must recognise this state as LOW. A safety PLC must detect this state.
Anahtarlama koşulları göstergesi - LED 01
LED durumu | OSSD ON, OSSD OFF, Restart interlock, Error, Parameter setting, Alignment kit, Indication of signal quality
LED konumu | Receiver
Pin ataması
Konektör | Receiver
PIN 1 | 24 VDC power supply
PIN 2 | OSSD 1 Safety output 1
PIN 3 | 0 VDC Power supply
PIN 4 | OSSD 2 Safety output 2
PIN 5 | Reset Restart interlock (manual reset)
Konektör | Emitter
PIN 1 | 24 VDC power supply
PIN 2 | Test Test input
PIN 3 | 0 VDC power supply
PIN 4 | Slave Series wiring
Teslimat kapsamı
teslimatta dahildir | 2 montaj dirsekli set
Aksesuarlar
Güvenlik şalt donanımı önerisi | SRB-E 301
Schmersal Turkey Otomasyon Ürünleri ve Hizmetleri Ltd. Şti., Atatürk Mah. Ataşehir Bulvarı No:5, 34758 Ataşehir
Veriler ve ayrıntılar dikkatli bir şekilde kontrol edilmişlerdir. Görüntüler orijinalden farklı olabilir. Daha fazla teknik veri kılavuzda bulunabilir. Teknik değişiklikler ve hatalar olabilir.
Udarbejdet d. 25.06.2025 12:06