## Worksheet
STPLC1
Döşeme üstü sabitlme için dişli delikli kaynaklı konstrüksiyon yükseklik ayarı olmadan yok Ara halka çift el ayak kontrollü istasyon olarak kullanılmak için operatör paneli SEP.. İle kombine edilebilir
Sipariş ayrıntıları
Ürün tip tanımı | STPLC1
Ürün numarası (sipariş numarası) | 101024774
EAN (European Article Number) | 4250116203314
eCl@ss number, version 12.0 | 27-37-12-92
eCl@ss number, version 11.0 | 27-37-12-92
eCl@ass Numara, Sürümü 9.0 | 27-37-92-13
ETIM number, version 7.0 | EC002024
ETIM number, version 6.0 | EC002024
Genel veriler
Gövdelerin malzemesi | Çelik
Gövde kaplamasının malzemesi | toz boya kaplamalı
Muhafaza rengi | RAL 7016
Brüt ağırlık | 17.400 g
Note | çift el kontrol için uygun: SEPG 05.3, SEPK 02.0, SEP 01.0, SEP 01.4, SEP 07.0
Genel veriler - Özellikler
ayak switchi montajı için uygun (koruyucu kapakla birlikte) | Evet
Mekanik veriler - Boyutlar
Genişlik | 400 mm
Yükseklik | 838 mm
Derinlik | 400 mm
Schmersal Turkey Otomasyon Ürünleri ve Hizmetleri Ltd. Şti., Atatürk Mah. Ataşehir Bulvarı No:5, 34758 Ataşehir
Veriler ve ayrıntılar dikkatli bir şekilde kontrol edilmişlerdir. Görüntüler orijinalden farklı olabilir. Daha fazla teknik veri kılavuzda bulunabilir. Teknik değişiklikler ve hatalar olabilir.
Udarbejdet d. 26.04.2025 11:13